## Data
Header Information | measured depth (ft) | inclination (°) | azimuth (°) | true vertical depth (ft) | northing +N/-S (ft) | easting +E/-W (ft)
Operator Name | 0 | 0 | 0 | 0 | -15 | 7.5
Ward Petroleum | 100 | 10 | 95.81 | 99.5 | -15.9 | 16.2
Operator Number | 113.7 | 11.37 | 95.81 | 113 | -16.2 | 18.7
10359 | 200 | 11.37 | 95.81 | 197.6 | -17.9 | 35.6
Well Name and Number | 300 | 11.37 | 95.81 | 295.6 | -19.9 | 55.3
Sharp 25-1-9HN | 400 | 11.37 | 95.81 | 393.6 | -21.9 | 74.9
API Number (if available) | 500 | 11.37 | 95.81 | 491.7 | -23.9 | 94.5
| 600 | 11.37 | 95.81 | 589.7 | -25.9 | 114.1
Location: QQ SEC TWP RGE | 700 | 11.37 | 95.81 | 687.7 | -27.9 | 133.7
| 800 | 11.37 | 95.81 | 785.8 | -29.9 | 153.3
Citing Type: Planned or Actual | 900 | 11.37 | 95.81 | 883.8 | -31.9 | 173
Planned | 1000 | 11.37 | 95.81 | 981.9 | -33.9 | 192.6
Deviation Indicator | 1100 | 11.37 | 95.81 | 1079.9 | -35.8 | 212.2
Horizontal | 1200 | 11.37 | 95.81 | 1177.9 | -37.8 | 231.8
North Reference | 1300 | 11.37 | 95.81 | 1276 | -39.8 | 251.4
True | 1400 | 11.37 | 95.81 | 1374 | -41.8 | 271
Grid Type | 1500 | 11.37 | 95.81 | 1472 | -43.8 | 290.7
SPCS-Colorado North-NAD83 | 1600 | 11.37 | 95.81 | 1570.1 | -45.8 | 310.3
| 1700 | 11.37 | 95.81 | 1668.1 | -47.8 | 329.9
| 1800 | 11.37 | 95.81 | 1766.1 | -49.8 | 349.5
| 1900 | 11.37 | 95.81 | 1864.2 | -51.8 | 369.1
| 2000 | 11.37 | 95.81 | 1962.2 | -53.8 | 388.7
| 2100 | 11.37 | 95.81 | 2060.3 | -55.8 | 408.4
| 2200 | 11.37 | 95.81 | 2158.3 | -57.8 | 428
| 2300 | 11.37 | 95.81 | 2256.3 | -59.8 | 447.6
| 2400 | 11.37 | 95.81 | 2354.4 | -61.8 | 467.2
| 2500 | 11.37 | 95.81 | 2452.4 | -63.8 | 486.8
| 2600 | 11.37 | 95.81 | 2550.4 | -65.8 | 506.5
| 2700 | 11.37 | 95.81 | 2648.5 | -67.8 | 526.1
| 2800 | 11.37 | 95.81 | 2746.5 | -69.8 | 545.7
| 2900 | 11.37 | 95.81 | 2844.5 | -71.8 | 565.3
| 3000 | 11.37 | 95.81 | 2942.6 | -73.8 | 584.9
| 3100 | 11.37 | 95.81 | 3040.6 | -75.8 | 604.5
| 3200 | 11.37 | 95.81 | 3138.7 | -77.8 | 624.2
| 3300 | 11.37 | 95.81 | 3236.7 | -79.8 | 643.8
| 3400 | 11.37 | 95.81 | 3334.7 | -81.8 | 663.4
| 3500 | 11.37 | 95.81 | 3432.8 | -83.8 | 683
| 3600 | 11.37 | 95.81 | 3530.8 | -85.8 | 702.6
| 3700 | 11.37 | 95.81 | 3628.8 | -87.8 | 722.2
| 3800 | 11.37 | 95.81 | 3726.9 | -89.8 | 741.9
| 3900 | 11.37 | 95.81 | 3824.9 | -91.8 | 761.5
| 4000 | 11.37 | 95.81 | 3923 | -93.7 | 781.1
| 4100 | 11.37 | 95.81 | 4021 | -95.7 | 800.7
| 4200 | 11.37 | 95.81 | 4119 | -97.7 | 820.3
| 4300 | 11.37 | 95.81 | 4217.1 | -99.7 | 839.9
| 4400 | 11.37 | 95.81 | 4315.1 | -101.7 | 859.6
| 4500 | 11.37 | 95.81 | 4413.1 | -103.7 | 879.2
| 4600 | 11.37 | 95.81 | 4511.2 | -105.7 | 898.8
| 4700 | 11.37 | 95.81 | 4609.2 | -107.7 | 918.4
| 4800 | 11.37 | 95.81 | 4707.2 | -109.7 | 938
| 4900 | 11.37 | 95.81 | 4805.3 | -111.7 | 957.7
| 5000 | 11.37 | 95.81 | 4903.3 | -113.7 | 977.3
| 5100 | 11.37 | 95.81 | 5001.4 | -115.7 | 996.9
| 5200 | 11.37 | 95.81 | 5099.4 | -117.7 | 1016.5
| 5300 | 11.37 | 95.81 | 5197.4 | -119.7 | 1036.1
| 5400 | 11.37 | 95.81 | 5295.5 | -121.7 | 1055.7
| 5500 | 11.37 | 95.81 | 5393.5 | -123.7 | 1075.4
| 5600 | 11.37 | 95.81 | 5491.5 | -125.7 | 1095
| 5700 | 11.37 | 95.81 | 5589.6 | -127.7 | 1114.6
| 5800 | 11.37 | 95.81 | 5687.6 | -129.7 | 1134.2
| 5900 | 11.37 | 95.81 | 5785.6 | -131.7 | 1153.8
| 6000 | 11.37 | 95.81 | 5883.7 | -133.7 | 1173.4
| 6100 | 11.37 | 95.81 | 5981.7 | -135.7 | 1193.1
| 6200 | 11.37 | 95.81 | 6079.8 | -137.7 | 1212.7
| 6300 | 11.37 | 95.81 | 6177.8 | -139.7 | 1232.3
| 6400 | 11.37 | 95.81 | 6275.8 | -141.7 | 1251.9
| 6500 | 11.37 | 95.81 | 6373.9 | -143.7 | 1271.5
| 6600 | 11.37 | 95.81 | 6471.9 | -145.7 | 1291.1
| 6700 | 11.37 | 95.81 | 6569.9 | -147.7 | 1310.8
| 6800 | 11.37 | 95.81 | 6668 | -149.7 | 1330.4
| 6900 | 11.37 | 95.81 | 6766 | -151.7 | 1350
| 7000 | 11.37 | 95.81 | 6864 | -153.6 | 1369.6
| 7100 | 11.37 | 95.81 | 6962.1 | -155.6 | 1389.2
| 7128.1 | 11.37 | 95.81 | 6989.7 | -156.2 | 1394.8
| 7200 | 14.03 | 126.69 | 7059.8 | -162.1 | 1408.8
| 7300 | 21.46 | 149.27 | 7155.1 | -185.2 | 1427.9
| 7400 | 30.36 | 159.88 | 7245 | -224.7 | 1446
| 7500 | 39.74 | 165.93 | 7326.8 | -279.6 | 1462.5
| 7600 | 49.34 | 169.96 | 7398 | -348.1 | 1476.9
| 7700 | 59.04 | 172.96 | 7456.5 | -428.2 | 1488.8
| 7800 | 68.8 | 175.4 | 7500.4 | -517.5 | 1497.8
| 7900 | 78.59 | 177.54 | 7528.4 | -613.2 | 1503.7
| 8000 | 88.39 | 179.53 | 7539.8 | -712.4 | 1506.2
| 8016.4 | 90 | 179.85 | 7540 | -728.8 | 1506.3
| 8100 | 90 | 179.85 | 7540 | -812.3 | 1506.5
| 8200 | 90 | 179.85 | 7540 | -912.3 | 1506.8
| 8300 | 90 | 179.85 | 7540 | -1012.3 | 1507
| 8400 | 90 | 179.85 | 7540 | -1112.3 | 1507.3
| 8500 | 90 | 179.85 | 7540 | -1212.3 | 1507.5
| 8600 | 90 | 179.85 | 7540 | -1312.3 | 1507.8
| 8700 | 90 | 179.85 | 7540 | -1412.3 | 1508
| 8800 | 90 | 179.85 | 7540 | -1512.3 | 1508.3
| 8900 | 90 | 179.85 | 7540 | -1612.3 | 1508.6
| 9000 | 90 | 179.85 | 7540 | -1712.3 | 1508.8
| 9100 | 90 | 179.85 | 7540 | -1812.3 | 1509.1
| 9200 | 90 | 179.85 | 7540 | -1912.3 | 1509.3
| 9300 | 90 | 179.85 | 7540 | -2012.3 | 1509.6
| 9400 | 90 | 179.85 | 7540 | -2112.3 | 1509.8
| 9500 | 90 | 179.85 | 7540 | -2212.3 | 1510.1
| 9600 | 90 | 179.85 | 7540 | -2312.3 | 1510.3
| 9700 | 90 | 179.85 | 7540 | -2412.3 | 1510.6
| 9800 | 90 | 179.85 | 7540 | -2512.3 | 1510.8
| 9900 | 90 | 179.85 | 7540 | -2612.3 | 1511.1
| 10000 | 90 | 179.85 | 7540 | -2712.3 | 1511.4
| 10100 | 90 | 179.85 | 7540 | -2812.3 | 1511.6
| 10200 | 90 | 179.85 | 7540 | -2912.3 | 1511.9
| 10300 | 90 | 179.85 | 7540 | -3012.3 | 1512.1
| 10400 | 90 | 179.85 | 7540 | -3112.3 | 1512.4
| 10500 | 90 | 179.85 | 7540 | -3212.3 | 1512.6
| 10600 | 90 | 179.85 | 7540 | -3312.3 | 1512.9
| 10700 | 90 | 179.85 | 7540 | -3412.3 | 1513.1
| 10800 | 90 | 179.85 | 7540 | -3512.3 | 1513.4
| 10900 | 90 | 179.85 | 7540 | -3612.3 | 1513.6
| 11000 | 90 | 179.85 | 7540 | -3712.3 | 1513.9
| 11100 | 90 | 179.85 | 7540 | -3812.3 | 1514.2
| 11200 | 90 | 179.85 | 7540 | -3912.3 | 1514.4
| 11300 | 90 | 179.85 | 7540 | -4012.3 | 1514.7
| 11400 | 90 | 179.85 | 7540 | -4112.3 | 1514.9
| 11500 | 90 | 179.85 | 7540 | -4212.3 | 1515.2
| 11600 | 90 | 179.85 | 7540 | -4312.3 | 1515.4
| 11700 | 90 | 179.85 | 7540 | -4412.3 | 1515.7
| 11800 | 90 | 179.85 | 7540 | -4512.3 | 1515.9
| 11900 | 90 | 179.85 | 7540 | -4612.3 | 1516.2
| 12000 | 90 | 179.85 | 7540 | -4712.3 | 1516.4
| 12100 | 90 | 179.85 | 7540 | -4812.3 | 1516.7
| 12200 | 90 | 179.85 | 7540 | -4912.3 | 1516.9
| 12300 | 90 | 179.85 | 7540 | -5012.3 | 1517.2
| 12329.2 | 90 | 179.85 | 7540 | -5041.5 | 1517.3
| 12371.4 | 90 | 179.85 | 7540 | -5083.7 | 1517.4

## Lookup (hidden)
North Reference | RetunValue | Grid Type | ReturnValue | Deviation Indicator | ReturnValue
| 2 |  | 5 |  | 4
True |  | SPCS-Colorado Central-NAD27 |  | Directional
Grid |  | SPCS-Colorado Central-NAD83 |  | High Angle
|  | SPCS-Colorado North-NAD27 |  | Horizontal
SPCS-Colorado North-NAD83
SPCS-Colorado South-NAD27
SPCS-Colorado South-NAD83
UTM-Zone 12 NAD27
UTM-Zone 12 NAD83
UTM-Zone 13 NAD27
UTM-Zone 13 NAD83