## Data
Header Information | measured depth (ft) | inclination (°) | azimuth (°) | true vertical depth (ft) | northing +N/-S (ft) | easting +E/-W (ft)
Operator Name | 0 | 0 | 0 | 0 | -15 | -7.5
Ward Petroleum | 79.4 | 7.94 | 98 | 79.1 | -15.7 | -2
Operator Number | 100 | 7.94 | 98 | 99.5 | -16.1 | 0.8
10359 | 200 | 7.94 | 98 | 198.6 | -18.1 | 14.5
Well Name and Number | 300 | 7.94 | 98 | 297.6 | -20 | 28.1
Sharp 25-1-10HC | 400 | 7.94 | 98 | 396.7 | -21.9 | 41.8
API Number (if available) | 500 | 7.94 | 98 | 495.7 | -23.8 | 55.5
| 600 | 7.94 | 98 | 594.8 | -25.8 | 69.2
Location: QQ SEC TWP RGE | 700 | 7.94 | 98 | 693.8 | -27.7 | 82.9
| 800 | 7.94 | 98 | 792.8 | -29.6 | 96.5
Citing Type: Planned or Actual | 900 | 7.94 | 98 | 891.9 | -31.5 | 110.2
Planned | 1000 | 7.94 | 98 | 990.9 | -33.4 | 123.9
Deviation Indicator | 1100 | 7.94 | 98 | 1090 | -35.4 | 137.6
Horizontal | 1200 | 7.94 | 98 | 1189 | -37.3 | 151.2
North Reference | 1300 | 7.94 | 98 | 1288 | -39.2 | 164.9
True | 1400 | 7.94 | 98 | 1387.1 | -41.1 | 178.6
Grid Type | 1500 | 7.94 | 98 | 1486.1 | -43.1 | 192.3
SPCS-Colorado North-NAD83 | 1600 | 7.94 | 98 | 1585.2 | -45 | 206
| 1700 | 7.94 | 98 | 1684.2 | -46.9 | 219.6
| 1800 | 7.94 | 98 | 1783.3 | -48.8 | 233.3
| 1900 | 7.94 | 98 | 1882.3 | -50.8 | 247
| 2000 | 7.94 | 98 | 1981.3 | -52.7 | 260.7
| 2100 | 7.94 | 98 | 2080.4 | -54.6 | 274.4
| 2200 | 7.94 | 98 | 2179.4 | -56.5 | 288
| 2300 | 7.94 | 98 | 2278.5 | -58.4 | 301.7
| 2400 | 7.94 | 98 | 2377.5 | -60.4 | 315.4
| 2500 | 7.94 | 98 | 2476.5 | -62.3 | 329.1
| 2600 | 7.94 | 98 | 2575.6 | -64.2 | 342.7
| 2700 | 7.94 | 98 | 2674.6 | -66.1 | 356.4
| 2800 | 7.94 | 98 | 2773.7 | -68.1 | 370.1
| 2900 | 7.94 | 98 | 2872.7 | -70 | 383.8
| 3000 | 7.94 | 98 | 2971.7 | -71.9 | 397.5
| 3100 | 7.94 | 98 | 3070.8 | -73.8 | 411.1
| 3200 | 7.94 | 98 | 3169.8 | -75.8 | 424.8
| 3300 | 7.94 | 98 | 3268.9 | -77.7 | 438.5
| 3400 | 7.94 | 98 | 3367.9 | -79.6 | 452.2
| 3500 | 7.94 | 98 | 3467 | -81.5 | 465.9
| 3600 | 7.94 | 98 | 3566 | -83.4 | 479.5
| 3700 | 7.94 | 98 | 3665 | -85.4 | 493.2
| 3800 | 7.94 | 98 | 3764.1 | -87.3 | 506.9
| 3900 | 7.94 | 98 | 3863.1 | -89.2 | 520.6
| 4000 | 7.94 | 98 | 3962.2 | -91.1 | 534.2
| 4100 | 7.94 | 98 | 4061.2 | -93.1 | 547.9
| 4200 | 7.94 | 98 | 4160.2 | -95 | 561.6
| 4300 | 7.94 | 98 | 4259.3 | -96.9 | 575.3
| 4400 | 7.94 | 98 | 4358.3 | -98.8 | 589
| 4500 | 7.94 | 98 | 4457.4 | -100.8 | 602.6
| 4600 | 7.94 | 98 | 4556.4 | -102.7 | 616.3
| 4700 | 7.94 | 98 | 4655.5 | -104.6 | 630
| 4800 | 7.94 | 98 | 4754.5 | -106.5 | 643.7
| 4900 | 7.94 | 98 | 4853.5 | -108.5 | 657.3
| 5000 | 7.94 | 98 | 4952.6 | -110.4 | 671
| 5100 | 7.94 | 98 | 5051.6 | -112.3 | 684.7
| 5200 | 7.94 | 98 | 5150.7 | -114.2 | 698.4
| 5300 | 7.94 | 98 | 5249.7 | -116.1 | 712.1
| 5400 | 7.94 | 98 | 5348.7 | -118.1 | 725.7
| 5500 | 7.94 | 98 | 5447.8 | -120 | 739.4
| 5600 | 7.94 | 98 | 5546.8 | -121.9 | 753.1
| 5700 | 7.94 | 98 | 5645.9 | -123.8 | 766.8
| 5800 | 7.94 | 98 | 5744.9 | -125.8 | 780.5
| 5900 | 7.94 | 98 | 5844 | -127.7 | 794.1
| 6000 | 7.94 | 98 | 5943 | -129.6 | 807.8
| 6100 | 7.94 | 98 | 6042 | -131.5 | 821.5
| 6200 | 7.94 | 98 | 6141.1 | -133.5 | 835.2
| 6300 | 7.94 | 98 | 6240.1 | -135.4 | 848.8
| 6400 | 7.94 | 98 | 6339.2 | -137.3 | 862.5
| 6500 | 7.94 | 98 | 6438.2 | -139.2 | 876.2
| 6600 | 7.94 | 98 | 6537.2 | -141.1 | 889.9
| 6700 | 7.94 | 98 | 6636.3 | -143.1 | 903.6
| 6800 | 7.94 | 98 | 6735.3 | -145 | 917.2
| 6900 | 7.94 | 98 | 6834.4 | -146.9 | 930.9
| 7000 | 7.94 | 98 | 6933.4 | -148.8 | 944.6
| 7100 | 7.94 | 98 | 7032.4 | -150.8 | 958.3
| 7200 | 7.94 | 98 | 7131.5 | -152.7 | 972
| 7300 | 7.94 | 98 | 7230.5 | -154.6 | 985.6
| 7318.2 | 7.94 | 98 | 7248.5 | -155 | 988.1
| 7400 | 12.16 | 140 | 7329.2 | -162.4 | 999.3
| 7500 | 20.79 | 158.53 | 7425.1 | -187 | 1012.6
| 7600 | 30.25 | 166.16 | 7515.2 | -228.1 | 1025.1
| 7700 | 39.96 | 170.37 | 7596.9 | -284.3 | 1036.5
| 7800 | 49.77 | 173.15 | 7667.7 | -354.1 | 1046.5
| 7900 | 59.62 | 175.21 | 7725.5 | -435.1 | 1054.7
| 8000 | 69.51 | 176.9 | 7768.4 | -525.1 | 1060.8
| 8100 | 79.41 | 178.37 | 7795.1 | -621.3 | 1064.8
| 8200 | 89.31 | 179.76 | 7805 | -720.6 | 1066.4
| 8207 | 90 | 179.85 | 7805 | -727.6 | 1066.4
| 8300 | 90 | 179.85 | 7805 | -820.6 | 1066.6
| 8400 | 90 | 179.85 | 7805 | -920.6 | 1066.9
| 8500 | 90 | 179.85 | 7805 | -1020.6 | 1067.1
| 8600 | 90 | 179.85 | 7805 | -1120.6 | 1067.4
| 8700 | 90 | 179.85 | 7805 | -1220.6 | 1067.7
| 8800 | 90 | 179.85 | 7805 | -1320.6 | 1067.9
| 8900 | 90 | 179.85 | 7805 | -1420.6 | 1068.2
| 9000 | 90 | 179.85 | 7805 | -1520.6 | 1068.4
| 9100 | 90 | 179.85 | 7805 | -1620.6 | 1068.7
| 9200 | 90 | 179.85 | 7805 | -1720.6 | 1068.9
| 9300 | 90 | 179.85 | 7805 | -1820.6 | 1069.2
| 9400 | 90 | 179.85 | 7805 | -1920.6 | 1069.4
| 9500 | 90 | 179.85 | 7805 | -2020.6 | 1069.7
| 9600 | 90 | 179.85 | 7805 | -2120.6 | 1069.9
| 9700 | 90 | 179.85 | 7805 | -2220.6 | 1070.2
| 9800 | 90 | 179.85 | 7805 | -2320.6 | 1070.5
| 9900 | 90 | 179.85 | 7805 | -2420.6 | 1070.7
| 10000 | 90 | 179.85 | 7805 | -2520.6 | 1071
| 10100 | 90 | 179.85 | 7805 | -2620.6 | 1071.2
| 10200 | 90 | 179.85 | 7805 | -2720.6 | 1071.5
| 10300 | 90 | 179.85 | 7805 | -2820.6 | 1071.7
| 10400 | 90 | 179.85 | 7805 | -2920.6 | 1072
| 10500 | 90 | 179.85 | 7805 | -3020.6 | 1072.2
| 10600 | 90 | 179.85 | 7805 | -3120.6 | 1072.5
| 10700 | 90 | 179.85 | 7805 | -3220.6 | 1072.7
| 10800 | 90 | 179.85 | 7805 | -3320.6 | 1073
| 10900 | 90 | 179.85 | 7805 | -3420.6 | 1073.3
| 11000 | 90 | 179.85 | 7805 | -3520.6 | 1073.5
| 11100 | 90 | 179.85 | 7805 | -3620.6 | 1073.8
| 11200 | 90 | 179.85 | 7805 | -3720.6 | 1074
| 11300 | 90 | 179.85 | 7805 | -3820.6 | 1074.3
| 11400 | 90 | 179.85 | 7805 | -3920.6 | 1074.5
| 11500 | 90 | 179.85 | 7805 | -4020.6 | 1074.8
| 11600 | 90 | 179.85 | 7805 | -4120.6 | 1075
| 11700 | 90 | 179.85 | 7805 | -4220.6 | 1075.3
| 11800 | 90 | 179.85 | 7805 | -4320.6 | 1075.5
| 11900 | 90 | 179.85 | 7805 | -4420.6 | 1075.8
| 12000 | 90 | 179.85 | 7805 | -4520.6 | 1076.1
| 12100 | 90 | 179.85 | 7805 | -4620.6 | 1076.3
| 12200 | 90 | 179.85 | 7805 | -4720.6 | 1076.6
| 12300 | 90 | 179.85 | 7805 | -4820.6 | 1076.8
| 12400 | 90 | 179.85 | 7805 | -4920.6 | 1077.1
| 12500 | 90 | 179.85 | 7805 | -5020.6 | 1077.3
| 12524 | 90 | 179.85 | 7805 | -5044.6 | 1077.4
| 12565.2 | 90 | 179.85 | 7805 | -5085.8 | 1077.5

## Lookup (hidden)
North Reference | RetunValue | Grid Type | ReturnValue | Deviation Indicator | ReturnValue
| 2 |  | 5 |  | 4
True |  | SPCS-Colorado Central-NAD27 |  | Directional
Grid |  | SPCS-Colorado Central-NAD83 |  | High Angle
|  | SPCS-Colorado North-NAD27 |  | Horizontal
SPCS-Colorado North-NAD83
SPCS-Colorado South-NAD27
SPCS-Colorado South-NAD83
UTM-Zone 12 NAD27
UTM-Zone 12 NAD83
UTM-Zone 13 NAD27
UTM-Zone 13 NAD83