## Data
Header Information | measured depth (ft) | inclination (°) | azimuth (°) | true vertical depth (ft) | northing +N/-S (ft) | easting +E/-W (ft)
Operator Name | 0 | 0 | 0 | 0 | 0 | 0
KERR-MCGEE | 133 | 0.86 | 162.4 | 133 | -0.95 | 0.3
Operator Number | 224 | 0.15 | 348.12 | 223.99 | -1.49 | 0.48
47120 | 314 | 0.86 | 317.19 | 313.99 | -0.88 | 0
Well Name and Number | 392 | 1.48 | 318.64 | 391.97 | 0.31 | -1.06
Sarchet 16N-20HZ | 527 | 3.11 | 350.64 | 526.86 | 5.23 | -2.81
API Number (if available) | 662 | 5 | 346.64 | 661.52 | 14.57 | -4.77
05-123-41917 | 752 | 6.38 | 348.33 | 751.07 | 23.28 | -6.68
Location: QQ SEC TWP RGE | 843 | 8.15 | 345.52 | 841.34 | 34.48 | -9.32
SEC.20-T2N-R65W | 933 | 9.78 | 340.84 | 930.24 | 47.88 | -13.42
Citing Type: Planned or Actual | 1022 | 11.26 | 340.27 | 1017.74 | 63.2 | -18.84
Actual | 1112 | 12.92 | 338.58 | 1105.74 | 80.84 | -25.48
Deviation Indicator | 1292 | 15.51 | 341.08 | 1280.22 | 122.35 | -40.63
Horizontal | 1383 | 16.58 | 341.45 | 1367.67 | 146.17 | -48.71
North Reference | 1563 | 19.09 | 348.1 | 1539.02 | 199.33 | -62.95
True | 1653 | 17.94 | 348.2 | 1624.36 | 227.3 | -68.82
Grid Type | 1743 | 18.17 | 349.97 | 1709.93 | 254.69 | -74.1
#VALUE! | 1833 | 17.91 | 350.46 | 1795.51 | 282.15 | -78.84
| 2039 | 17.8 | 352.3 | 1991.59 | 344.59 | -88.31
| 2228 | 16.2 | 352.3 | 2172.32 | 399.35 | -95.71
| 2417 | 15.6 | 344.6 | 2354.11 | 449.98 | -105.99
| 2606 | 17 | 340.2 | 2535.52 | 500.48 | -122.1
| 2795 | 16.4 | 344.1 | 2716.55 | 552.14 | -138.77
| 2984 | 19.8 | 343.5 | 2896.17 | 608.51 | -155.18
| 3173 | 22.7 | 343.5 | 3072.3 | 674.18 | -174.63
| 3362 | 18.2 | 344.8 | 3249.35 | 737.67 | -192.74
| 3551 | 17.1 | 343.7 | 3429.45 | 792.82 | -208.28
| 3739 | 14.9 | 343.7 | 3610.16 | 842.56 | -222.82
| 3928 | 18.3 | 347.8 | 3791.26 | 894.9 | -235.91
| 4117 | 14.6 | 344.4 | 3972.49 | 946.86 | -248.59
| 4306 | 12.2 | 343.6 | 4156.34 | 988.97 | -260.64
| 4495 | 6.4 | 347 | 4342.77 | 1018.42 | -268.66
| 4684 | 1.3 | 317.2 | 4531.3 | 1030.26 | -272.48
| 4873 | 1.1 | 326 | 4720.25 | 1033.34 | -274.96
| 5062 | 2.5 | 315.6 | 4909.16 | 1037.79 | -278.85
| 5251 | 0.9 | 119.3 | 5098.11 | 1040.01 | -280.44
| 5440 | 2 | 143.8 | 5287.05 | 1036.62 | -277.2
| 5629 | 1.2 | 137.3 | 5475.97 | 1032.5 | -273.91
| 5818 | 0.9 | 146.1 | 5664.94 | 1029.82 | -271.74
| 6007 | 1.3 | 189.5 | 5853.91 | 1026.47 | -271.27
| 6196 | 1.5 | 332.8 | 6042.89 | 1026.56 | -272.75
| 6385 | 1.2 | 337.9 | 6231.83 | 1030.59 | -274.63
| 6574 | 0.8 | 322.7 | 6420.8 | 1033.47 | -276.17
| 6669 | 3.9 | 184 | 6515.74 | 1030.78 | -276.8
| 6763 | 11.3 | 178.1 | 6608.85 | 1018.37 | -276.72
| 6858 | 16.3 | 176.3 | 6701.08 | 995.74 | -275.55
| 6889 | 18.2 | 178.5 | 6730.68 | 986.56 | -275.14
| 6921 | 19.8 | 181.7 | 6760.94 | 976.15 | -275.17
| 6952 | 21.1 | 183.2 | 6789.99 | 965.33 | -275.64
| 6984 | 23.6 | 184.5 | 6819.58 | 953.19 | -276.46
| 7015 | 25.8 | 185 | 6847.74 | 940.28 | -277.54
| 7047 | 26.3 | 185.2 | 6876.49 | 926.28 | -278.79
| 7079 | 28.1 | 185.2 | 6904.95 | 911.72 | -280.11
| 7110 | 32.3 | 179.9 | 6931.74 | 896.16 | -280.76
| 7142 | 37.9 | 177.4 | 6957.91 | 877.77 | -280.3
| 7173 | 44 | 173.6 | 6981.32 | 857.54 | -278.66
| 7205 | 47.7 | 173.2 | 7003.61 | 834.73 | -276.02
| 7236 | 50.5 | 176.9 | 7023.9 | 811.4 | -274.02
| 7268 | 53.7 | 181.2 | 7043.56 | 786.16 | -273.62
| 7299 | 57 | 187 | 7061.2 | 760.75 | -275.47
| 7331 | 62.2 | 189.2 | 7077.39 | 733.44 | -279.37
| 7362 | 65 | 187 | 7091.17 | 705.95 | -283.27
| 7394 | 70.1 | 184 | 7103.39 | 676.53 | -286.09
| 7425 | 74.8 | 179.9 | 7112.74 | 647 | -287.08
| 7457 | 80.5 | 179.9 | 7119.58 | 615.76 | -287.03
| 7520 | 87.3 | 178.4 | 7126.27 | 553.16 | -286.1
| 7614 | 87.8 | 180.9 | 7130.29 | 459.25 | -285.52
| 7708 | 88.2 | 182.9 | 7133.57 | 365.37 | -288.64
| 7803 | 89.7 | 185.6 | 7135.31 | 270.66 | -295.68
| 7897 | 92.4 | 186 | 7133.59 | 177.16 | -305.17
| 7992 | 95.1 | 184.5 | 7127.38 | 82.78 | -313.85
| 8087 | 96.1 | 181.1 | 7118.1 | -11.64 | -318.47
| 8181 | 93.7 | 176.8 | 7110.07 | -105.25 | -316.75
| 8276 | 89.5 | 177.7 | 7107.42 | -200.09 | -312.19
| 8370 | 86.3 | 178.1 | 7110.86 | -293.95 | -308.75
| 8465 | 87.9 | 178.5 | 7115.67 | -388.78 | -305.94
| 8559 | 88.8 | 178.7 | 7118.38 | -482.71 | -303.64
| 8654 | 89.6 | 179.4 | 7119.7 | -577.69 | -302.06
| 8748 | 90.9 | 180 | 7119.29 | -671.68 | -301.57
| 8843 | 89.2 | 179.9 | 7119.21 | -766.68 | -301.49
| 8937 | 89.5 | 179.8 | 7120.28 | -860.67 | -301.24
| 9032 | 90.5 | 180.2 | 7120.28 | -955.67 | -301.24
| 9126 | 91.5 | 180.3 | 7118.63 | -1049.66 | -301.65
| 9221 | 90.1 | 180.2 | 7117.31 | -1144.64 | -302.07
| 9316 | 90.6 | 180.2 | 7116.73 | -1239.64 | -302.4
| 9410 | 91.6 | 180.4 | 7114.92 | -1333.62 | -302.89
| 9505 | 89.9 | 179.8 | 7113.68 | -1428.61 | -303.06
| 9599 | 89.8 | 178.6 | 7113.93 | -1522.6 | -301.75
| 9694 | 90.2 | 178.3 | 7113.93 | -1617.56 | -299.18
| 9788 | 89.8 | 177.2 | 7113.93 | -1711.49 | -295.49
| 9883 | 89 | 178.8 | 7114.92 | -1806.42 | -292.17
| 9977 | 88 | 182.5 | 7117.38 | -1900.37 | -293.24
| 10072 | 89.1 | 183.2 | 7119.79 | -1995.22 | -297.96
| 10166 | 89.4 | 183.5 | 7121.02 | -2089.05 | -303.45
| 10261 | 90 | 184.9 | 7121.51 | -2183.79 | -310.41
| 10356 | 90.5 | 182 | 7121.1 | -2278.6 | -316.12
| 10450 | 91.6 | 180.6 | 7119.38 | -2372.56 | -318.26
| 10545 | 92.2 | 181 | 7116.23 | -2467.5 | -319.58
| 10640 | 90.7 | 180.2 | 7113.82 | -2562.46 | -320.58
| 10734 | 90.1 | 181.8 | 7113.17 | -2656.44 | -322.22
| 10829 | 90.9 | 182 | 7112.34 | -2751.38 | -325.37
| 10923 | 92.1 | 181.9 | 7109.88 | -2845.29 | -328.56
| 11018 | 91.3 | 181.8 | 7107.06 | -2940.2 | -331.63
| 11112 | 89.7 | 181.6 | 7106.24 | -3034.15 | -334.42
| 11207 | 90.7 | 183.3 | 7105.91 | -3129.06 | -338.48
| 11301 | 88.8 | 180.9 | 7106.32 | -3222.99 | -341.92
| 11396 | 88.4 | 180.5 | 7108.64 | -3317.95 | -343.08
| 11491 | 89.3 | 180.5 | 7110.55 | -3412.93 | -343.91
| 11585 | 89.7 | 180.2 | 7111.37 | -3506.92 | -344.49
| 11679 | 90.5 | 178.3 | 7111.2 | -3600.91 | -343.25
| 11774 | 91.1 | 177.6 | 7109.87 | -3695.84 | -339.86
| 11868 | 90.2 | 179.3 | 7108.81 | -3789.79 | -337.31
| 11963 | 90.7 | 180.6 | 7108.06 | -3884.79 | -337.23
| 12057 | 88.7 | 180.2 | 7108.55 | -3978.78 | -337.89
| 12152 | 89.4 | 180.7 | 7110.13 | -4073.76 | -338.63
| 12246 | 90.6 | 181.2 | 7110.13 | -4167.75 | -340.19
| 12341 | 91.6 | 181.6 | 7108.31 | -4262.7 | -342.51
| 12435 | 90.5 | 180.3 | 7106.58 | -4356.67 | -344.07
| 12530 | 89.3 | 180.1 | 7106.75 | -4451.66 | -344.4
| 12625 | 90.1 | 179.8 | 7107.25 | -4546.66 | -344.32
| 12719 | 91 | 178.9 | 7106.34 | -4640.65 | -343.25
| 12765 | 91.6 | 178.9 | 7105.3 | -4686.63 | -342.37
| 12838 | 91.6 | 178.9 | 7103.26 | -4759.59 | -340.97

## Lookup (hidden)
North Reference | RetunValue | Grid Type | ReturnValue | Deviation Indicator | ReturnValue
| 2 |  | 0 |  | 4
True |  | SPCS-Colorado Central-NAD27 |  | Directional
Grid |  | SPCS-Colorado Central-NAD83 |  | High Angle
|  | SPCS-Colorado North-NAD27 |  | Horizontal
SPCS-Colorado North-NAD83
SPCS-Colorado South-NAD27
SPCS-Colorado South-NAD83
UTM-Zone 12 NAD27
UTM-Zone 12 NAD83
UTM-Zone 13 NAD27
UTM-Zone 13 NAD83