## Data
Header Information | measured depth (ft) | inclination (°) | azimuth (°) | true vertical depth (ft) | northing +N/-S (ft) | easting +E/-W (ft)
Operator Name | 0 | 0 | 88 | 0 | 0 | 0
KERR-MCGEE | 16 | 0 | 88 | 16 | 0 | 0
Operator Number | 98 | 0.54 | 88 | 98 | 0.01 | 0.39
47120 | 188 | 1.21 | 280.96 | 187.99 | 0.21 | -0.12
Well Name and Number | 310 | 3.28 | 295.75 | 309.89 | 1.97 | -4.53
CARTER 34C-33HZ | 406 | 4.35 | 304.25 | 405.68 | 5.21 | -10.01
API Number (if available) | 501 | 5.31 | 304.47 | 500.34 | 9.73 | -16.62
05-123-41553 | 596 | 7.05 | 303.77 | 594.79 | 15.46 | -25.09
Location: QQ SEC TWP RGE | 691 | 8.81 | 306.15 | 688.87 | 22.99 | -35.81
NWNW SEC.33-T2N-R66W | 786 | 10.45 | 307.95 | 782.53 | 32.58 | -48.48
Citing Type: Planned or Actual | 881 | 11.24 | 315.96 | 875.84 | 44.54 | -61.71
ACTUAL | 976 | 12.6 | 316.63 | 968.79 | 58.72 | -75.26
Deviation Indicator | 1071 | 13.5 | 321.83 | 1061.34 | 74.98 | -89.23
Horizontal | 1166 | 14.33 | 325.05 | 1153.55 | 93.33 | -102.82
North Reference | 1261 | 15.45 | 323.84 | 1245.36 | 113.18 | -117.02
True | 1387 | 17.44 | 325.15 | 1366.2 | 142.23 | -137.72
Grid Type | 1482 | 17.91 | 324.57 | 1456.72 | 165.82 | -154.32
#VALUE! | 1577 | 19.35 | 323.13 | 1546.74 | 190.31 | -172.23
| 1673 | 20.84 | 322.25 | 1636.89 | 216.54 | -192.23
| 1768 | 21.65 | 321.42 | 1725.43 | 243.6 | -213.5
| 1800 | 21.8 | 321.69 | 1755.16 | 252.88 | -220.87
| 1958 | 21.48 | 320.74 | 1902.02 | 298.3 | -257.36
| 2053 | 20.56 | 318.76 | 1990.7 | 324.31 | -279.37
| 2148 | 20.82 | 320.76 | 2079.58 | 349.93 | -301.04
| 2244 | 21.41 | 317.7 | 2169.13 | 376.1 | -323.63
| 2339 | 20.13 | 314.22 | 2257.96 | 400.33 | -347.02
| 2434 | 20.71 | 312.53 | 2346.99 | 423.09 | -371.11
| 2529 | 20.36 | 310.43 | 2435.96 | 445.16 | -396.07
| 2624 | 20.64 | 312.01 | 2524.94 | 467.08 | -421.09
| 2719 | 20.02 | 314.11 | 2614.02 | 489.61 | -445.21
| 2815 | 20.19 | 314.27 | 2704.17 | 512.61 | -468.87
| 2910 | 20.27 | 316.28 | 2793.31 | 535.95 | -491.98
| 3005 | 20.63 | 314.01 | 2882.33 | 559.47 | -515.39
| 3100 | 21.29 | 314.67 | 2971.04 | 583.22 | -539.69
| 3195 | 21.83 | 317.7 | 3059.4 | 608.41 | -563.85
| 3291 | 20.31 | 316.56 | 3148.98 | 633.71 | -587.32
| 3386 | 20.66 | 316.21 | 3237.97 | 657.78 | -610.25
| 3482 | 20.28 | 314.99 | 3327.91 | 681.77 | -633.74
| 3577 | 19.35 | 316.09 | 3417.28 | 704.75 | -656.3
| 3672 | 19.22 | 317.69 | 3506.95 | 727.65 | -677.74
| 3767 | 18.88 | 318.45 | 3596.75 | 750.72 | -698.46
| 3862 | 19.95 | 320.38 | 3686.35 | 774.7 | -718.99
| 3958 | 19.99 | 316.1 | 3776.58 | 799.14 | -740.81
| 4053 | 20.22 | 316.08 | 3865.79 | 822.67 | -763.46
| 4148 | 19.85 | 316.59 | 3955.04 | 846.21 | -785.93
| 4243 | 20.37 | 316.09 | 4044.25 | 869.84 | -808.48
| 4338 | 21.03 | 321.01 | 4133.12 | 895 | -830.68
| 4433 | 21.98 | 319.39 | 4221.51 | 921.75 | -852.97
| 4528 | 20.58 | 317.98 | 4310.03 | 947.65 | -875.72
| 4624 | 19.35 | 317.17 | 4400.26 | 971.85 | -897.83
| 4719 | 19.33 | 317.96 | 4489.9 | 995.07 | -919.06
| 4814 | 19.5 | 316.39 | 4579.5 | 1018.23 | -940.53
| 4909 | 20.57 | 314.36 | 4668.75 | 1041.38 | -963.4
| 5005 | 19.74 | 314.23 | 4758.87 | 1064.48 | -987.07
| 5100 | 18.75 | 314.24 | 4848.56 | 1086.32 | -1009.51
| 5195 | 16.61 | 312.16 | 4939.07 | 1106.09 | -1030.51
| 5290 | 15.08 | 311.47 | 5030.46 | 1123.39 | -1049.84
| 5385 | 12.29 | 309.41 | 5122.75 | 1138 | -1066.91
| 5481 | 11.19 | 308.44 | 5216.74 | 1150.27 | -1082.1
| 5576 | 8.62 | 309.57 | 5310.32 | 1160.54 | -1094.81
| 5672 | 6.26 | 308.29 | 5405.5 | 1168.37 | -1104.47
| 5767 | 3.73 | 308.02 | 5500.13 | 1173.48 | -1110.97
| 5862 | 1.55 | 292.25 | 5595.03 | 1175.87 | -1114.59
| 5958 | 0.97 | 324.85 | 5691.01 | 1177.03 | -1116.26
| 6053 | 0.2 | 251.36 | 5786 | 1177.63 | -1116.88
| 6148 | 0.27 | 250.15 | 5881 | 1177.5 | -1117.25
| 6244 | 0.34 | 240.5 | 5977 | 1177.29 | -1117.71
| 6339 | 0.36 | 324.36 | 6072 | 1177.39 | -1118.13
| 6434 | 0.64 | 346.81 | 6166.99 | 1178.15 | -1118.43
| 6530 | 0.68 | 25.04 | 6262.99 | 1179.19 | -1118.31
| 6626 | 0.83 | 352.92 | 6358.98 | 1180.39 | -1118.15
| 6721 | 1.1 | 355.13 | 6453.97 | 1181.99 | -1118.31
| 6816 | 1.2 | 7.93 | 6548.95 | 1183.88 | -1118.25
| 6911 | 0.5 | 62.26 | 6643.94 | 1185.06 | -1117.75
| 7006 | 0.46 | 139.62 | 6738.93 | 1184.96 | -1117.14
| 7102 | 5.4 | 166.62 | 6834.78 | 1180.27 | -1115.84
| 7197 | 14.87 | 173.87 | 6928.19 | 1163.76 | -1113.5
| 7292 | 21.71 | 179.2 | 7018.35 | 1134.04 | -1111.95
| 7387 | 28.83 | 184.1 | 7104.21 | 1093.56 | -1113.34
| 7433 | 32.461 | 181.705 | 7143.78 | 1070.15 | -1114.5
| 7482 | 36.37 | 179.63 | 7184.2 | 1042.47 | -1114.8
| 7503 | 37.563 | 178.736 | 7200.98 | 1029.84 | -1114.62
| 7578 | 41.87 | 175.9 | 7258.66 | 982 | -1112.33
| 7615 | 44.238 | 176.108 | 7285.69 | 956.8 | -1110.57
| 7673 | 47.95 | 176.4 | 7325.91 | 915.11 | -1107.84
| 7724 | 52.138 | 177.583 | 7358.65 | 876.08 | -1105.8
| 7768 | 55.76 | 178.5 | 7384.54 | 840.53 | -1104.59
| 7864 | 62.44 | 179.98 | 7433.82 | 758.21 | -1103.54
| 7959 | 69.83 | 180.19 | 7472.23 | 671.4 | -1103.67
| 8054 | 77.41 | 179.01 | 7499 | 580.32 | -1103.02
| 8150 | 87.13 | 179.4 | 7511.9 | 485.32 | -1101.7
| 8157 | 87.353 | 179.39 | 7512.23 | 478.33 | -1101.63
| 8245 | 90.15 | 179.27 | 7514.15 | 390.36 | -1100.6
| 8340 | 90.95 | 179.22 | 7513.24 | 295.38 | -1099.35
| 8435 | 91.79 | 179.74 | 7510.97 | 200.41 | -1098.49
| 8531 | 90.34 | 178.74 | 7509.18 | 104.44 | -1097.21
| 8626 | 89.75 | 178.49 | 7509.11 | 9.47 | -1094.92
| 8721 | 90.55 | 178.81 | 7508.86 | -85.51 | -1092.68
| 8816 | 91.02 | 178.41 | 7507.56 | -180.47 | -1090.37
| 8911 | 89.69 | 178.13 | 7506.97 | -275.42 | -1087.51
| 9006 | 88.68 | 179.14 | 7508.32 | -370.38 | -1085.24
| 9102 | 89.2 | 178.1 | 7510.1 | -466.34 | -1082.93
| 9197 | 90.12 | 178.98 | 7510.66 | -561.3 | -1080.51
| 9292 | 90.22 | 178.94 | 7510.38 | -656.29 | -1078.79
| 9387 | 90.8 | 178.87 | 7509.53 | -751.26 | -1076.97
| 9483 | 89.17 | 179.96 | 7509.56 | -847.25 | -1075.99
| 9578 | 89.78 | 179.84 | 7510.43 | -942.25 | -1075.83
| 9673 | 90.52 | 180.21 | 7510.18 | -1037.25 | -1075.87
| 9769 | 89.05 | 180.09 | 7510.54 | -1133.25 | -1076.12
| 9864 | 89.66 | 180 | 7511.61 | -1228.24 | -1076.19
| 9959 | 90.18 | 178.91 | 7511.74 | -1323.23 | -1075.29
| 10055 | 90.92 | 178.85 | 7510.82 | -1419.21 | -1073.41
| 10150 | 90.06 | 178.68 | 7510.01 | -1514.18 | -1071.37
| 10245 | 90.28 | 176.39 | 7509.73 | -1609.09 | -1067.28
| 10340 | 90.31 | 178.27 | 7509.24 | -1703.98 | -1062.85
| 10435 | 89.72 | 179.42 | 7509.21 | -1798.96 | -1060.94
| 10530 | 90.52 | 179.72 | 7509.01 | -1893.95 | -1060.23
| 10626 | 89.63 | 180.36 | 7508.89 | -1989.95 | -1060.29
| 10721 | 90.8 | 180.63 | 7508.53 | -2084.95 | -1061.11
| 10816 | 90.09 | 181.93 | 7507.79 | -2179.92 | -1063.24
| 10911 | 89.08 | 181.49 | 7508.48 | -2274.87 | -1066.07
| 11006 | 89.72 | 181.58 | 7509.48 | -2369.83 | -1068.62
| 11102 | 90.37 | 181.55 | 7509.4 | -2465.8 | -1071.24
| 11197 | 89.14 | 180.43 | 7509.81 | -2560.78 | -1072.88
| 11292 | 89.2 | 180.73 | 7511.18 | -2655.76 | -1073.84
| 11387 | 89.94 | 180.78 | 7511.9 | -2750.75 | -1075.09
| 11483 | 91.05 | 181.08 | 7511.07 | -2846.73 | -1076.65
| 11577 | 90.31 | 179.74 | 7509.95 | -2940.72 | -1077.32
| 11672 | 89.94 | 180.25 | 7509.74 | -3035.72 | -1077.31
| 11767 | 91.63 | 177.86 | 7508.44 | -3130.69 | -1075.75
| 11862 | 89.38 | 177.33 | 7507.61 | -3225.59 | -1071.76
| 11957 | 89.54 | 175.9 | 7508.5 | -3320.42 | -1066.15
| 12052 | 89.69 | 177.23 | 7509.14 | -3415.25 | -1060.46
| 12147 | 90.65 | 178.97 | 7508.86 | -3510.19 | -1057.31
| 12243 | 90.49 | 178.75 | 7507.9 | -3606.17 | -1055.4
| 12338 | 89.35 | 179.98 | 7508.03 | -3701.16 | -1054.35
| 12433 | 89.85 | 179.93 | 7508.7 | -3796.15 | -1054.27
| 12528 | 88.8 | 179.93 | 7509.82 | -3891.15 | -1054.16
| 12624 | 89.44 | 179.52 | 7511.29 | -3987.13 | -1053.7
| 12718 | 90.34 | 179.81 | 7511.47 | -4081.13 | -1053.15
| 12813 | 89.97 | 179.96 | 7511.21 | -4176.13 | -1052.96
| 12908 | 89.01 | 179.89 | 7512.06 | -4271.12 | -1052.83
| 13012 | 89.35 | 179.81 | 7513.55 | -4375.11 | -1052.56
| 13062 | 89.35 | 179.81 | 7514.12 | -4425.11 | -1052.4

## Lookup (hidden)
North Reference | RetunValue | Grid Type | ReturnValue | Deviation Indicator | ReturnValue
| 2 |  | 0 |  | 4
True |  | SPCS-Colorado Central-NAD27 |  | Directional
Grid |  | SPCS-Colorado Central-NAD83 |  | High Angle
|  | SPCS-Colorado North-NAD27 |  | Horizontal
SPCS-Colorado North-NAD83
SPCS-Colorado South-NAD27
SPCS-Colorado South-NAD83
UTM-Zone 12 NAD27
UTM-Zone 12 NAD83
UTM-Zone 13 NAD27
UTM-Zone 13 NAD83