## Data
Header Information | measured depth (ft) | inclination (°) | azimuth (°) | true vertical depth (ft) | northing +N/-S (ft) | easting +E/-W (ft)
Operator Name | 0 | 0 | 0 | 0 | 0 | 0
EE3 LLC | 100 | 0 | 0 | 100 | 0 | 0
Operator Number | 200 | 0 | 0 | 200 | 0 | 0
10450 | 300 | 0 | 0 | 300 | 0 | 0
Well Name and Number | 400 | 0 | 0 | 400 | 0 | 0
Gregory 5-09H | 500 | 0 | 0 | 500 | 0 | 0
API Number (if available) | 600 | 0 | 0 | 600 | 0 | 0
05-057-06535 | 700 | 0 | 0 | 700 | 0 | 0
Location: QQ SEC TWP RGE | 800 | 0 | 0 | 800 | 0 | 0
SWSW Sec. 9 T7N R80W | 900 | 0 | 0 | 900 | 0 | 0
Citing Type: Planned or Actual | 1000 | 0 | 0 | 1000 | 0 | 0
Planned | 1100 | 0 | 0 | 1100 | 0 | 0
Deviation Indicator | 1200 | 0 | 0 | 1200 | 0 | 0
Horizontal | 1300 | 0 | 0 | 1300 | 0 | 0
North Reference | 1400 | 0 | 0 | 1400 | 0 | 0
True | 1500 | 0 | 0 | 1500 | 0 | 0
Grid Type | 1600 | 0 | 0 | 1600 | 0 | 0
#VALUE! | 1700 | 0 | 0 | 1700 | 0 | 0
| 1800 | 0 | 0 | 1800 | 0 | 0
| 1900 | 0 | 0 | 1900 | 0 | 0
| 2000 | 0 | 0 | 2000 | 0 | 0
| 2100 | 2 | 21.8 | 2100 | 1.6 | 0.6
| 2200 | 4 | 21.8 | 2199.8 | 6.5 | 2.6
| 2300 | 6 | 21.8 | 2299.5 | 14.6 | 5.8
| 2327.6 | 6.55 | 21.8 | 2326.9 | 17.4 | 7
| 2400 | 6.55 | 21.8 | 2398.8 | 25 | 10
| 2500 | 6.55 | 21.8 | 2498.2 | 35.6 | 14.3
| 2600 | 6.55 | 21.8 | 2597.5 | 46.2 | 18.5
| 2700 | 6.55 | 21.8 | 2696.9 | 56.8 | 22.7
| 2800 | 6.55 | 21.8 | 2796.2 | 67.4 | 27
| 2900 | 6.55 | 21.8 | 2895.5 | 78 | 31.2
| 3000 | 6.55 | 21.8 | 2994.9 | 88.6 | 35.4
| 3100 | 6.55 | 21.8 | 3094.2 | 99.2 | 39.7
| 3179.3 | 6.55 | 21.8 | 3173.1 | 107.6 | 43
| 3200 | 6.14 | 21.8 | 3193.6 | 109.7 | 43.9
| 3300 | 4.14 | 21.8 | 3293.2 | 118.1 | 47.2
| 3400 | 2.14 | 21.8 | 3393 | 123.1 | 49.3
| 3507 | 0 | 0 | 3500 | 125 | 50
| 3600 | 0 | 0 | 3593 | 125 | 50
| 3700 | 0 | 0 | 3693 | 125 | 50
| 3800 | 0 | 0 | 3793 | 125 | 50
| 3900 | 0 | 0 | 3893 | 125 | 50
| 4000 | 0 | 0 | 3993 | 125 | 50
| 4100 | 0 | 0 | 4093 | 125 | 50
| 4200 | 0 | 0 | 4193 | 125 | 50
| 4300 | 0 | 0 | 4293 | 125 | 50
| 4400 | 0 | 0 | 4393 | 125 | 50
| 4500 | 0 | 0 | 4493 | 125 | 50
| 4600 | 0 | 0 | 4593 | 125 | 50
| 4700 | 0 | 0 | 4693 | 125 | 50
| 4800 | 0 | 0 | 4793 | 125 | 50
| 4900 | 0 | 0 | 4893 | 125 | 50
| 5000 | 0 | 0 | 4993 | 125 | 50
| 5100 | 0 | 0 | 5093 | 125 | 50
| 5200 | 0 | 0 | 5193 | 125 | 50
| 5300 | 0 | 0 | 5293 | 125 | 50
| 5400 | 0 | 0 | 5393 | 125 | 50
| 5500 | 0 | 0 | 5493 | 125 | 50
| 5600 | 0 | 0 | 5593 | 125 | 50
| 5700 | 0 | 0 | 5693 | 125 | 50
| 5800 | 0 | 0 | 5793 | 125 | 50
| 5900 | 0 | 0 | 5893 | 125 | 50
| 6000 | 0 | 0 | 5993 | 125 | 50
| 6100 | 0 | 0 | 6093 | 125 | 50
| 6200 | 0 | 0 | 6193 | 125 | 50
| 6300 | 0 | 0 | 6293 | 125 | 50
| 6400 | 0 | 0 | 6393 | 125 | 50
| 6500 | 0 | 0 | 6493 | 125 | 50
| 6600 | 0 | 0 | 6593 | 125 | 50
| 6700 | 0 | 0 | 6693 | 125 | 50
| 6800 | 0 | 0 | 6793 | 125 | 50
| 6900 | 0 | 0 | 6893 | 125 | 50
| 7000 | 0 | 0 | 6993 | 125 | 50
| 7019.6 | 0 | 0 | 7012.6 | 125 | 50
| 7025 | 0.65 | 35.39 | 7018 | 125 | 50
| 7050 | 3.65 | 35.39 | 7043 | 125.8 | 50.6
| 7075 | 6.65 | 35.39 | 7067.9 | 127.6 | 51.9
| 7100 | 9.65 | 35.39 | 7092.6 | 130.5 | 53.9
| 7125 | 12.65 | 35.39 | 7117.2 | 134.4 | 56.7
| 7150 | 15.65 | 35.39 | 7141.4 | 139.4 | 60.2
| 7175 | 18.65 | 35.39 | 7165.3 | 145.4 | 64.5
| 7200 | 21.65 | 35.39 | 7188.7 | 152.5 | 69.5
| 7225 | 24.65 | 35.39 | 7211.7 | 160.5 | 75.2
| 7250 | 27.65 | 35.39 | 7234.2 | 169.4 | 81.6
| 7275 | 30.65 | 35.39 | 7256 | 179.4 | 88.6
| 7300 | 33.65 | 35.39 | 7277.2 | 190.2 | 96.3
| 7325 | 36.65 | 35.39 | 7297.6 | 202 | 104.7
| 7350 | 39.65 | 35.39 | 7317.3 | 214.5 | 113.6
| 7375 | 42.65 | 35.39 | 7336.1 | 227.9 | 123.1
| 7400 | 45.65 | 35.39 | 7354 | 242.1 | 133.2
| 7425 | 48.65 | 35.39 | 7371 | 257.1 | 143.8
| 7450 | 51.65 | 35.39 | 7387 | 272.7 | 154.9
| 7475 | 54.65 | 35.39 | 7402 | 289 | 166.5
| 7500 | 57.65 | 35.39 | 7416 | 306 | 178.6
| 7519.6 | 60 | 35.39 | 7426.1 | 319.6 | 188.3
| 7600 | 60 | 35.39 | 7466.3 | 376.4 | 228.6
| 7669.6 | 60 | 35.39 | 7501.1 | 425.5 | 263.5
| 7675 | 60.37 | 34.78 | 7503.8 | 429.4 | 266.2
| 7700 | 62.14 | 32.02 | 7515.8 | 447.7 | 278.2
| 7725 | 63.96 | 29.34 | 7527.1 | 466.8 | 289.6
| 7750 | 65.83 | 26.75 | 7537.7 | 486.8 | 300.3
| 7775 | 67.75 | 24.23 | 7547.6 | 507.5 | 310.1
| 7800 | 69.7 | 21.79 | 7556.7 | 529 | 319.2
| 7825 | 71.68 | 19.4 | 7564.9 | 551.1 | 327.5
| 7850 | 73.69 | 17.07 | 7572.4 | 573.7 | 335
| 7875 | 75.73 | 14.79 | 7579 | 596.9 | 341.6
| 7900 | 77.78 | 12.54 | 7584.7 | 620.6 | 347.4
| 7925 | 79.86 | 10.34 | 7589.6 | 644.6 | 352.2
| 7950 | 81.95 | 8.16 | 7593.5 | 669 | 356.2
| 7975 | 84.05 | 6 | 7596.5 | 693.6 | 359.2
| 8000 | 86.16 | 3.86 | 7598.7 | 718.4 | 361.4
| 8025 | 88.28 | 1.73 | 7599.9 | 743.3 | 362.6
| 8045.3 | 90 | 0 | 7600.2 | 763.7 | 362.9
| 8100 | 90 | 0 | 7600.2 | 818.3 | 362.9
| 8200 | 90 | 0 | 7600.2 | 918.3 | 362.9
| 8300 | 90 | 0 | 7600.2 | 1018.3 | 362.9
| 8400 | 90 | 0 | 7600.2 | 1118.3 | 362.9
| 8500 | 90 | 0 | 7600.2 | 1218.3 | 362.9
| 8600 | 90 | 0 | 7600.2 | 1318.3 | 362.9
| 8700 | 90 | 0 | 7600.2 | 1418.3 | 362.9
| 8800 | 90 | 0 | 7600.2 | 1518.3 | 362.9
| 8900 | 90 | 0 | 7600.2 | 1618.3 | 362.9
| 9000 | 90 | 0 | 7600.2 | 1718.3 | 362.9
| 9100 | 90 | 0 | 7600.2 | 1818.3 | 362.9
| 9200 | 90 | 0 | 7600.2 | 1918.3 | 362.9
| 9300 | 90 | 0 | 7600.2 | 2018.3 | 362.9
| 9400 | 90 | 0 | 7600.2 | 2118.3 | 362.9
| 9500 | 90 | 0 | 7600.2 | 2218.3 | 362.9
| 9600 | 90 | 0 | 7600.2 | 2318.3 | 362.9
| 9700 | 90 | 0 | 7600.2 | 2418.3 | 362.9
| 9800 | 90 | 0 | 7600.2 | 2518.3 | 362.9
| 9900 | 90 | 0 | 7600.2 | 2618.3 | 362.9
| 10000 | 90 | 0 | 7600.2 | 2718.3 | 362.9
| 10100 | 90 | 0 | 7600.2 | 2818.3 | 362.9
| 10200 | 90 | 0 | 7600.2 | 2918.3 | 362.9
| 10300 | 90 | 0 | 7600.2 | 3018.3 | 362.9
| 10400 | 90 | 0 | 7600.2 | 3118.3 | 362.9
| 10500 | 90 | 0 | 7600.2 | 3218.3 | 362.9
| 10600 | 90 | 0 | 7600.2 | 3318.3 | 362.9
| 10700 | 90 | 0 | 7600.2 | 3418.3 | 362.9
| 10800 | 90 | 0 | 7600.2 | 3518.3 | 362.9
| 10900 | 90 | 0 | 7600.2 | 3618.3 | 362.9
| 11000 | 90 | 0 | 7600.2 | 3718.3 | 362.9
| 11100 | 90 | 0 | 7600.2 | 3818.3 | 362.9
| 11200 | 90 | 0 | 7600.2 | 3918.3 | 362.9
| 11300 | 90 | 0 | 7600.2 | 4018.3 | 362.9
| 11400 | 90 | 0 | 7600.2 | 4118.3 | 362.9
| 11500 | 90 | 0 | 7600.2 | 4218.3 | 362.9
| 11600 | 90 | 0 | 7600.2 | 4318.3 | 362.9
| 11700 | 90 | 0 | 7600.2 | 4418.3 | 362.9
| 11800 | 90 | 0 | 7600.2 | 4518.3 | 362.9
| 11900 | 90 | 0 | 7600.2 | 4618.3 | 362.9
| 12000 | 90 | 0 | 7600.2 | 4718.3 | 362.9
| 12100 | 90 | 0 | 7600.2 | 4818.3 | 362.9
| 12200 | 90 | 0 | 7600.2 | 4918.3 | 362.9
| 12300 | 90 | 0 | 7600.2 | 5018.3 | 362.9
| 12315.6 | 90 | 0 | 7600.2 | 5034 | 363

## Lookup (hidden)
North Reference | RetunValue | Grid Type | ReturnValue | Deviation Indicator | ReturnValue
| 2 |  | 0 |  | 4
True |  | SPCS-Colorado Central-NAD27 |  | Directional
Grid |  | SPCS-Colorado Central-NAD83 |  | High Angle
|  | SPCS-Colorado North-NAD27 |  | Horizontal
SPCS-Colorado North-NAD83
SPCS-Colorado South-NAD27
SPCS-Colorado South-NAD83
UTM-Zone 12 NAD27
UTM-Zone 12 NAD83
UTM-Zone 13 NAD27
UTM-Zone 13 NAD83