## Data
Header Information | measured depth (ft) | inclination (°) | azimuth (°) | true vertical depth (ft) | northing +N/-S (ft) | easting +E/-W (ft)
Operator Name | 0 | 0 | 0 | 0 | -14.9 | -37.5
Ward Petroleum | 22.2 | 2.22 | 119.47 | 22.2 | -15.1 | -37.1
Operator Number | 100 | 2.22 | 119.47 | 99.9 | -16.6 | -34.5
10359 | 200 | 2.22 | 119.47 | 199.9 | -18.5 | -31.1
Well Name and Number | 300 | 2.22 | 119.47 | 299.8 | -20.4 | -27.7
Sharp 24-3-12HC | 400 | 2.22 | 119.47 | 399.7 | -22.3 | -24.4
API Number (if available) | 500 | 2.22 | 119.47 | 499.6 | -24.2 | -21
| 600 | 2.22 | 119.47 | 599.6 | -26.1 | -17.6
Location: QQ SEC TWP RGE | 700 | 2.22 | 119.47 | 699.5 | -28 | -14.3
| 800 | 2.22 | 119.47 | 799.4 | -29.9 | -10.9
Citing Type: Planned or Actual | 900 | 2.22 | 119.47 | 899.3 | -31.8 | -7.5
Planned | 1000 | 2.22 | 119.47 | 999.3 | -33.7 | -4.2
Deviation Indicator | 1100 | 2.22 | 119.47 | 1099.2 | -35.6 | -0.8
Horizontal | 1200 | 2.22 | 119.47 | 1199.1 | -37.5 | 2.6
North Reference | 1300 | 2.22 | 119.47 | 1299 | -39.4 | 5.9
True | 1400 | 2.22 | 119.47 | 1399 | -41.3 | 9.3
Grid Type | 1500 | 2.22 | 119.47 | 1498.9 | -43.2 | 12.7
SPCS-Colorado North-NAD83 | 1600 | 2.22 | 119.47 | 1598.8 | -45.1 | 16
| 1700 | 2.22 | 119.47 | 1698.7 | -47 | 19.4
| 1800 | 2.22 | 119.47 | 1798.7 | -48.9 | 22.8
| 1900 | 2.22 | 119.47 | 1898.6 | -50.8 | 26.1
| 2000 | 2.22 | 119.47 | 1998.5 | -52.7 | 29.5
| 2100 | 2.22 | 119.47 | 2098.4 | -54.6 | 32.9
| 2200 | 2.22 | 119.47 | 2198.4 | -56.5 | 36.2
| 2300 | 2.22 | 119.47 | 2298.3 | -58.4 | 39.6
| 2400 | 2.22 | 119.47 | 2398.2 | -60.3 | 43
| 2500 | 2.22 | 119.47 | 2498.1 | -62.3 | 46.3
| 2600 | 2.22 | 119.47 | 2598.1 | -64.2 | 49.7
| 2700 | 2.22 | 119.47 | 2698 | -66.1 | 53.1
| 2800 | 2.22 | 119.47 | 2797.9 | -68 | 56.4
| 2900 | 2.22 | 119.47 | 2897.8 | -69.9 | 59.8
| 3000 | 2.22 | 119.47 | 2997.8 | -71.8 | 63.2
| 3100 | 2.22 | 119.47 | 3097.7 | -73.7 | 66.5
| 3200 | 2.22 | 119.47 | 3197.6 | -75.6 | 69.9
| 3300 | 2.22 | 119.47 | 3297.5 | -77.5 | 73.3
| 3400 | 2.22 | 119.47 | 3397.5 | -79.4 | 76.6
| 3500 | 2.22 | 119.47 | 3497.4 | -81.3 | 80
| 3600 | 2.22 | 119.47 | 3597.3 | -83.2 | 83.4
| 3700 | 2.22 | 119.47 | 3697.2 | -85.1 | 86.7
| 3800 | 2.22 | 119.47 | 3797.2 | -87 | 90.1
| 3900 | 2.22 | 119.47 | 3897.1 | -88.9 | 93.5
| 4000 | 2.22 | 119.47 | 3997 | -90.8 | 96.8
| 4100 | 2.22 | 119.47 | 4096.9 | -92.7 | 100.2
| 4200 | 2.22 | 119.47 | 4196.9 | -94.6 | 103.6
| 4300 | 2.22 | 119.47 | 4296.8 | -96.5 | 106.9
| 4400 | 2.22 | 119.47 | 4396.7 | -98.4 | 110.3
| 4500 | 2.22 | 119.47 | 4496.6 | -100.3 | 113.7
| 4600 | 2.22 | 119.47 | 4596.6 | -102.2 | 117
| 4700 | 2.22 | 119.47 | 4696.5 | -104.1 | 120.4
| 4800 | 2.22 | 119.47 | 4796.4 | -106 | 123.8
| 4900 | 2.22 | 119.47 | 4896.3 | -107.9 | 127.1
| 5000 | 2.22 | 119.47 | 4996.3 | -109.8 | 130.5
| 5100 | 2.22 | 119.47 | 5096.2 | -111.7 | 133.9
| 5200 | 2.22 | 119.47 | 5196.1 | -113.6 | 137.2
| 5300 | 2.22 | 119.47 | 5296 | -115.5 | 140.6
| 5400 | 2.22 | 119.47 | 5396 | -117.4 | 144
| 5500 | 2.22 | 119.47 | 5495.9 | -119.3 | 147.3
| 5600 | 2.22 | 119.47 | 5595.8 | -121.2 | 150.7
| 5700 | 2.22 | 119.47 | 5695.7 | -123.1 | 154.1
| 5800 | 2.22 | 119.47 | 5795.7 | -125 | 157.4
| 5900 | 2.22 | 119.47 | 5895.6 | -126.9 | 160.8
| 6000 | 2.22 | 119.47 | 5995.5 | -128.8 | 164.2
| 6100 | 2.22 | 119.47 | 6095.4 | -130.8 | 167.5
| 6200 | 2.22 | 119.47 | 6195.4 | -132.7 | 170.9
| 6300 | 2.22 | 119.47 | 6295.3 | -134.6 | 174.3
| 6400 | 2.22 | 119.47 | 6395.2 | -136.5 | 177.7
| 6500 | 2.22 | 119.47 | 6495.1 | -138.4 | 181
| 6600 | 2.22 | 119.47 | 6595.1 | -140.3 | 184.4
| 6700 | 2.22 | 119.47 | 6695 | -142.2 | 187.8
| 6800 | 2.22 | 119.47 | 6794.9 | -144.1 | 191.1
| 6900 | 2.22 | 119.47 | 6894.8 | -146 | 194.5
| 7000 | 2.22 | 119.47 | 6994.8 | -147.9 | 197.9
| 7100 | 2.22 | 119.47 | 7094.7 | -149.8 | 201.2
| 7200 | 2.22 | 119.47 | 7194.6 | -151.7 | 204.6
| 7248.7 | 2.22 | 119.47 | 7243.3 | -152.6 | 206.2
| 7300 | 6.51 | 162.71 | 7294.4 | -155.9 | 208
| 7400 | 16.33 | 173.26 | 7392.3 | -175.3 | 211.3
| 7500 | 26.29 | 175.95 | 7485.4 | -211.5 | 214.5
| 7600 | 36.27 | 177.23 | 7570.8 | -263.2 | 217.5
| 7700 | 46.25 | 178.01 | 7645.8 | -329 | 220.2
| 7800 | 56.24 | 178.57 | 7708.3 | -406.9 | 222.5
| 7900 | 66.24 | 179.01 | 7756.4 | -494.4 | 224.4
| 8000 | 76.23 | 179.38 | 7788.5 | -589 | 225.7
| 8100 | 86.23 | 179.73 | 7803.8 | -687.7 | 226.4
| 8137.8 | 90 | 179.85 | 7805 | -725.4 | 226.6
| 8200 | 90 | 179.85 | 7805 | -787.6 | 226.7
| 8300 | 90 | 179.85 | 7805 | -887.6 | 227
| 8400 | 90 | 179.85 | 7805 | -987.6 | 227.3
| 8500 | 90 | 179.85 | 7805 | -1087.6 | 227.5
| 8600 | 90 | 179.85 | 7805 | -1187.6 | 227.8
| 8700 | 90 | 179.85 | 7805 | -1287.6 | 228
| 8800 | 90 | 179.85 | 7805 | -1387.6 | 228.3
| 8900 | 90 | 179.85 | 7805 | -1487.6 | 228.5
| 9000 | 90 | 179.85 | 7805 | -1587.6 | 228.8
| 9100 | 90 | 179.85 | 7805 | -1687.6 | 229
| 9200 | 90 | 179.85 | 7805 | -1787.6 | 229.3
| 9300 | 90 | 179.85 | 7805 | -1887.6 | 229.5
| 9400 | 90 | 179.85 | 7805 | -1987.6 | 229.8
| 9500 | 90 | 179.85 | 7805 | -2087.6 | 230.1
| 9600 | 90 | 179.85 | 7805 | -2187.6 | 230.3
| 9700 | 90 | 179.85 | 7805 | -2287.6 | 230.6
| 9800 | 90 | 179.85 | 7805 | -2387.6 | 230.8
| 9900 | 90 | 179.85 | 7805 | -2487.6 | 231.1
| 10000 | 90 | 179.85 | 7805 | -2587.6 | 231.3
| 10100 | 90 | 179.85 | 7805 | -2687.6 | 231.6
| 10200 | 90 | 179.85 | 7805 | -2787.6 | 231.8
| 10300 | 90 | 179.85 | 7805 | -2887.6 | 232.1
| 10400 | 90 | 179.85 | 7805 | -2987.6 | 232.3
| 10500 | 90 | 179.85 | 7805 | -3087.6 | 232.6
| 10600 | 90 | 179.85 | 7805 | -3187.6 | 232.9
| 10700 | 90 | 179.85 | 7805 | -3287.6 | 233.1
| 10800 | 90 | 179.85 | 7805 | -3387.6 | 233.4
| 10900 | 90 | 179.85 | 7805 | -3487.6 | 233.6
| 11000 | 90 | 179.85 | 7805 | -3587.6 | 233.9
| 11100 | 90 | 179.85 | 7805 | -3687.6 | 234.1
| 11200 | 90 | 179.85 | 7805 | -3787.6 | 234.4
| 11300 | 90 | 179.85 | 7805 | -3887.6 | 234.6
| 11400 | 90 | 179.85 | 7805 | -3987.6 | 234.9
| 11500 | 90 | 179.85 | 7805 | -4087.6 | 235.2
| 11600 | 90 | 179.85 | 7805 | -4187.6 | 235.4
| 11700 | 90 | 179.85 | 7805 | -4287.6 | 235.7
| 11800 | 90 | 179.85 | 7805 | -4387.6 | 235.9
| 11900 | 90 | 179.85 | 7805 | -4487.6 | 236.2
| 12000 | 90 | 179.85 | 7805 | -4587.6 | 236.4
| 12100 | 90 | 179.85 | 7805 | -4687.6 | 236.7
| 12200 | 90 | 179.85 | 7805 | -4787.6 | 236.9
| 12300 | 90 | 179.85 | 7805 | -4887.6 | 237.2
| 12400 | 90 | 179.85 | 7805 | -4987.6 | 237.4
| 12462.2 | 90 | 179.85 | 7805 | -5049.8 | 237.6
| 12500 | 90 | 179.85 | 7805 | -5087.6 | 237.7
| 12502.1 | 90 | 179.85 | 7805 | -5089.7 | 237.7

## Lookup (hidden)
North Reference | RetunValue | Grid Type | ReturnValue | Deviation Indicator | ReturnValue
| 2 |  | 5 |  | 4
True |  | SPCS-Colorado Central-NAD27 |  | Directional
Grid |  | SPCS-Colorado Central-NAD83 |  | High Angle
|  | SPCS-Colorado North-NAD27 |  | Horizontal
SPCS-Colorado North-NAD83
SPCS-Colorado South-NAD27
SPCS-Colorado South-NAD83
UTM-Zone 12 NAD27
UTM-Zone 12 NAD83
UTM-Zone 13 NAD27
UTM-Zone 13 NAD83