## Data
Header Information | measured depth (ft) | inclination (°) | azimuth (°) | true vertical depth (ft) | northing +N/-S (ft) | easting +E/-W (ft)
Operator Name | 0 | 0 | 0 | 0 | 0 | 0
KERR-MCGEE | 128 | 0.3 | 22.9 | 128 | 0.31 | 0.13
Operator Number | 189 | 0.4 | 14 | 189 | 0.66 | 0.24
47120 | 252 | 0.8 | 74.2 | 252 | 1 | 0.72
Well Name and Number | 283 | 1.3 | 70.4 | 282.99 | 1.17 | 1.26
ICEMAN STATE 5N-C16HZ | 345 | 2.4 | 62.3 | 344.96 | 2.01 | 3.07
API Number (if available) | 419 | 3.7 | 69.2 | 418.85 | 3.58 | 6.68
05-123-41344 | 503 | 3.8 | 82.2 | 502.67 | 4.92 | 11.97
Location: QQ SEC TWP RGE | 588 | 4.8 | 93.9 | 587.43 | 5.06 | 18.31
SW NW SEC.15-T3N-R67W | 673 | 6.5 | 94.6 | 672.02 | 4.43 | 26.65
Citing Type: Planned or Actual | 758 | 8 | 94.4 | 756.34 | 3.59 | 37.34
Actual | 843 | 8.8 | 93 | 840.42 | 2.8 | 49.74
Deviation Indicator | 928 | 9.5 | 91.7 | 924.34 | 2.25 | 63.24
Horizontal | 1012 | 9.8 | 89.4 | 1007.15 | 2.12 | 77.32
North Reference | 1096 | 10.5 | 88.7 | 1089.84 | 2.37 | 92.12
True | 1181 | 11.7 | 91.3 | 1173.25 | 2.35 | 108.48
Grid Type | 1265 | 12.2 | 92.8 | 1255.43 | 1.72 | 125.86
#VALUE! | 1350 | 11.9 | 93.3 | 1338.55 | 0.78 | 143.58
| 1393 | 12 | 91.7 | 1380.62 | 0.39 | 152.47
| 1435 | 11.4 | 89.5 | 1421.75 | 0.3 | 160.99
| 1520 | 9.1 | 88.2 | 1505.39 | 0.58 | 176.11
| 1563 | 8.4 | 86.6 | 1547.89 | 0.88 | 182.64
| 1605 | 8.3 | 87 | 1589.44 | 1.22 | 188.73
| 1620 | 8.5 | 86 | 1604.28 | 1.35 | 190.92
| 1704 | 8.382 | 86.497 | 1687.37 | 2.16 | 203.22
| 1895 | 7.623 | 67.743 | 1876.54 | 7.81 | 228.85
| 2085 | 9.78 | 70.195 | 2064.34 | 18.05 | 255.7
| 2275 | 8.42 | 65.25 | 2251.95 | 29.34 | 283.51
| 2464 | 7.279 | 72.338 | 2439.18 | 38.77 | 307.49
| 2655 | 6.374 | 87.987 | 2628.84 | 42.81 | 329.62
| 2845 | 5.502 | 77.818 | 2817.83 | 45.1 | 349.06
| 2940 | 3.486 | 101.228 | 2912.54 | 45.5 | 356.35
| 3035 | 2.363 | 153.126 | 3007.43 | 43.19 | 360.07
| 3226 | 2.143 | 165.162 | 3198.28 | 36.23 | 362.76
| 3321 | 1.798 | 171.852 | 3293.22 | 33.04 | 363.43
| 3510 | 1.617 | 184.459 | 3482.14 | 27.44 | 363.64
| 3699 | 2.372 | 158.582 | 3671.03 | 21.14 | 364.86
| 3792 | 2.025 | 183.641 | 3763.96 | 17.71 | 365.46
| 4078 | 2.221 | 227.596 | 4049.78 | 8.93 | 361.05
| 4269 | 1.254 | 233.241 | 4240.69 | 5.18 | 356.64
| 4456 | 0.695 | 170.861 | 4427.67 | 2.84 | 355.18
| 4646 | 1.443 | 105.527 | 4617.64 | 1.06 | 357.67
| 4836 | 0.798 | 123.91 | 4807.6 | -0.32 | 361.07
| 5028 | 1.763 | 39.39 | 4999.57 | 1.22 | 364.06
| 5218 | 1.474 | 12.446 | 5189.49 | 5.87 | 366.44
| 5410 | 1.788 | 355.107 | 5381.42 | 11.26 | 366.71
| 5599 | 2.002 | 353.168 | 5570.31 | 17.48 | 366.07
| 5789 | 1.336 | 350.351 | 5760.23 | 22.96 | 365.3
| 5885 | 1.164 | 51.351 | 5856.21 | 24.67 | 365.88
| 6075 | 3.3 | 83.882 | 6046.06 | 26.46 | 372.82
| 6268 | 2.85 | 53.309 | 6238.8 | 29.92 | 382.19
| 6361 | 1.48 | 20.25 | 6331.73 | 32.42 | 384.46
| 6456 | 5.85 | 260.64 | 6426.58 | 32.79 | 380.11
| 6551 | 17.29 | 252.42 | 6519.5 | 27.72 | 361.81
| 6646 | 27.77 | 253.24 | 6607.12 | 17.04 | 327.06
| 6741 | 35.69 | 258.11 | 6687.87 | 4.93 | 278.67
| 6836 | 39.89 | 262.89 | 6762.95 | -4.56 | 221.29
| 6932 | 47.62 | 270.95 | 6832.29 | -7.78 | 155.14
| 7027 | 62.15 | 266.85 | 6886.81 | -9.52 | 77.68
| 7122 | 72.82 | 259.99 | 6923.17 | -19.76 | -9.28
| 7217 | 77.05 | 259.59 | 6947.86 | -36.02 | -99.54
| 7312 | 84.07 | 263.55 | 6963.43 | -49.71 | -192.17
| 7407 | 93.06 | 269.07 | 6965.81 | -55.81 | -286.81
| 7502 | 94.28 | 271.3 | 6959.73 | -55.5 | -381.61
| 7598 | 93.25 | 273.34 | 6953.43 | -51.62 | -477.32
| 7693 | 89.44 | 273.3 | 6951.2 | -46.12 | -572.11
| 7788 | 88.94 | 273.87 | 6952.54 | -40.18 | -666.92
| 7883 | 89.57 | 273.68 | 6953.77 | -33.93 | -761.7
| 7978 | 90.69 | 272.63 | 6953.56 | -28.7 | -856.56
| 8073 | 92.01 | 271.9 | 6951.32 | -24.95 | -951.45
| 8168 | 88.47 | 273.05 | 6950.92 | -20.85 | -1046.35
| 8263 | 88.42 | 272.66 | 6953.5 | -16.12 | -1141.19
| 8358 | 88.74 | 272.7 | 6955.85 | -11.67 | -1236.06
| 8454 | 89.13 | 271.54 | 6957.64 | -8.12 | -1331.98
| 8549 | 89.66 | 270.81 | 6958.64 | -6.18 | -1426.95
| 8645 | 90.33 | 270.67 | 6958.65 | -4.94 | -1522.94
| 8740 | 88.06 | 270.3 | 6959.99 | -4.13 | -1617.92
| 8835 | 87.89 | 270.36 | 6963.34 | -3.59 | -1712.86
| 8931 | 88.69 | 269.81 | 6966.21 | -3.44 | -1808.82
| 9026 | 90.42 | 269.53 | 6966.94 | -3.99 | -1903.81
| 9122 | 92.11 | 268.58 | 6964.83 | -5.57 | -1999.77
| 9217 | 89.2 | 268.22 | 6963.74 | -8.23 | -2094.72
| 9313 | 90.71 | 268.04 | 6963.82 | -11.36 | -2190.66
| 9408 | 88.81 | 268.18 | 6964.21 | -14.49 | -2285.6
| 9503 | 89.42 | 267.71 | 6965.68 | -17.9 | -2380.53
| 9598 | 91.13 | 266.79 | 6965.22 | -22.45 | -2475.42
| 9694 | 91.57 | 267.86 | 6962.96 | -26.93 | -2571.28
| 9789 | 88.92 | 272.8 | 6962.56 | -26.39 | -2666.24
| 9884 | 88.84 | 273.64 | 6964.41 | -21.05 | -2761.07
| 9979 | 90.19 | 272.82 | 6965.22 | -15.7 | -2855.92
| 10073 | 87.26 | 272.01 | 6967.31 | -11.74 | -2949.8
| 10167 | 86.89 | 271.75 | 6972.11 | -8.66 | -3043.63
| 10263 | 87.56 | 271.68 | 6976.75 | -5.79 | -3139.47
| 10358 | 88.93 | 270.6 | 6979.66 | -3.9 | -3234.4
| 10453 | 90.33 | 270.06 | 6980.28 | -3.35 | -3329.4
| 10548 | 91.66 | 270.18 | 6978.63 | -3.16 | -3424.38
| 10643 | 93.33 | 269.39 | 6974.49 | -3.51 | -3519.29
| 10738 | 90.95 | 268.06 | 6970.94 | -5.62 | -3614.19
| 10833 | 91.51 | 267.64 | 6968.9 | -9.19 | -3709.1
| 10928 | 91.18 | 268.04 | 6966.67 | -12.77 | -3804
| 11023 | 90.06 | 271.42 | 6965.65 | -13.21 | -3898.98
| 11118 | 90.09 | 272.29 | 6965.52 | -10.14 | -3993.93
| 11213 | 86.98 | 273.99 | 6967.95 | -4.94 | -4088.74
| 11307 | 86.65 | 274.01 | 6973.17 | 1.61 | -4182.37
| 11402 | 87.33 | 273.54 | 6978.16 | 7.85 | -4277.03
| 11497 | 88.08 | 273.86 | 6981.97 | 13.98 | -4371.76
| 11593 | 88.99 | 273.16 | 6984.42 | 19.86 | -4467.54
| 11623 | 88.31 | 271.18 | 6985.13 | 20.99 | -4497.51
| 11688 | 88.77 | 270.24 | 6986.78 | 21.8 | -4562.48
| 11783 | 90.59 | 269.46 | 6987.31 | 21.55 | -4657.48
| 11878 | 92.11 | 268.96 | 6985.08 | 20.24 | -4752.44
| 11974 | 89.44 | 269.35 | 6983.78 | 18.82 | -4848.41
| 12069 | 89.42 | 270.73 | 6984.72 | 18.89 | -4943.4
| 12164 | 90.25 | 270.42 | 6985 | 19.84 | -5038.4
| 12259 | 90.16 | 269.61 | 6984.66 | 19.87 | -5133.4
| 12354 | 85.82 | 268.42 | 6987.99 | 18.24 | -5228.3
| 12450 | 86.86 | 268.12 | 6994.12 | 15.34 | -5324.06
| 12545 | 88.03 | 266.98 | 6998.35 | 11.29 | -5418.87
| 12641 | 89.04 | 266.23 | 7000.8 | 5.6 | -5514.67
| 12736 | 90.59 | 264.72 | 7001.11 | -1.89 | -5609.37
| 12831 | 91.76 | 262.95 | 6999.16 | -12.09 | -5703.8
| 12927 | 93.06 | 261.8 | 6995.13 | -24.82 | -5798.86
| 13021 | 94.21 | 260.8 | 6989.17 | -39 | -5891.59
| 13061 | 94.3 | 260.06 | 6986.2 | -45.64 | -5930.92
| 13131 | 94.3 | 260.06 | 6980.95 | -57.69 | -5999.68

## Lookup (hidden)
North Reference | RetunValue | Grid Type | ReturnValue | Deviation Indicator | ReturnValue
| 2 |  | 0 |  | 4
True |  | SPCS-Colorado Central-NAD27 |  | Directional
Grid |  | SPCS-Colorado Central-NAD83 |  | High Angle
|  | SPCS-Colorado North-NAD27 |  | Horizontal
SPCS-Colorado North-NAD83
SPCS-Colorado South-NAD27
SPCS-Colorado South-NAD83
UTM-Zone 12 NAD27
UTM-Zone 12 NAD83
UTM-Zone 13 NAD27
UTM-Zone 13 NAD83