## Data
Header Information | measured depth (ft) | inclination (°) | azimuth (°) | true vertical depth (ft) | northing +N/-S (ft) | easting +E/-W (ft)
Operator Name | 0 | 0 | 0 | 0 | 0 | 0
KERR-MCGEE | 158 | 1.1 | 61 | 157.99 | 0.74 | 1.33
Operator Number | 220 | 1.2 | 81.8 | 219.98 | 1.12 | 2.49
47120 | 282 | 1.8 | 89.7 | 281.96 | 1.21 | 4.11
Well Name and Number | 376 | 3.3 | 132.8 | 375.87 | -0.62 | 7.57
ICEMAN STATE 32N-A16HZ | 461 | 4.3 | 139.3 | 460.68 | -4.69 | 11.44
API Number (if available) | 545 | 4.5 | 140.4 | 544.43 | -9.62 | 15.59
05-123-41343 | 630 | 6.2 | 139.4 | 629.06 | -15.68 | 20.71
Location: QQ SEC TWP RGE | 715 | 6.7 | 136.3 | 713.52 | -22.75 | 27.12
SEC.15-T3N-R67W | 800 | 8.5 | 141.4 | 797.77 | -31.24 | 34.47
Citing Type: Planned or Actual | 885 | 9.1 | 146.7 | 881.77 | -41.77 | 42.08
PLANNED | 970 | 9.9 | 141.4 | 965.61 | -53.1 | 50.33
Deviation Indicator | 1053 | 12.1 | 142.7 | 1047.08 | -65.6 | 60.05
Horizontal | 1137 | 11.3 | 143.2 | 1129.33 | -79.19 | 70.31
North Reference | 1222 | 12 | 143.9 | 1212.58 | -93 | 80.51
True | 1307 | 12 | 140.8 | 1295.72 | -106.98 | 91.3
Grid Type | 1392 | 11.9 | 137.7 | 1378.88 | -120.31 | 102.78
#VALUE! | 1477 | 11.2 | 137.9 | 1462.16 | -132.92 | 114.22
| 1562 | 11 | 134.1 | 1545.57 | -144.69 | 125.57
| 1589 | 10.9 | 134.1 | 1572.08 | -148.26 | 129.26
| 1704 | 10.115 | 133.923 | 1685.15 | -162.83 | 144.34
| 1894 | 10.339 | 133.827 | 1872.13 | -186.21 | 168.66
| 2084 | 10.818 | 115.819 | 2058.95 | -205.79 | 197.02
| 2274 | 9.578 | 120.529 | 2245.95 | -221.59 | 226.68
| 2464 | 9.928 | 126.871 | 2433.21 | -239.44 | 253.4
| 2654 | 12.726 | 133.554 | 2619.5 | -263.7 | 281.68
| 2844 | 11.329 | 139.685 | 2805.33 | -292.35 | 308.92
| 3035 | 8.747 | 143.972 | 2993.4 | -318.4 | 329.61
| 3225 | 5.127 | 135.127 | 3181.98 | -336.11 | 344.1
| 3415 | 3.02 | 140.297 | 3371.49 | -345.98 | 353.29
| 3603 | 2.124 | 112.48 | 3559.3 | -351.12 | 359.67
| 3791 | 1.416 | 113.295 | 3747.21 | -353.37 | 365.02
| 3982 | 1.033 | 164.979 | 3938.17 | -355.97 | 367.64
| 4173 | 1.348 | 198.861 | 4129.14 | -359.76 | 367.36
| 4361 | 1.882 | 199.499 | 4317.06 | -364.76 | 365.61
| 4551 | 1.521 | 141.376 | 4506.99 | -369.67 | 366.14
| 4741 | 1.07 | 132.632 | 4696.94 | -372.84 | 369.02
| 4932 | 0.461 | 184.807 | 4887.92 | -374.82 | 370.27
| 5123 | 0.134 | 331.831 | 5078.92 | -375.38 | 370.1
| 5314 | 0.605 | 150.227 | 5269.92 | -376.06 | 370.5
| 5504 | 0.79 | 157.57 | 5459.91 | -378.14 | 371.49
| 5694 | 0.972 | 75.59 | 5649.89 | -378.95 | 373.55
| 5789 | 0.586 | 59.214 | 5744.88 | -378.5 | 374.75
| 5979 | 0.171 | 292.941 | 5934.88 | -377.9 | 375.33
| 6074 | 0.363 | 313.969 | 6029.88 | -377.63 | 374.98
| 6265 | 1.759 | 335.531 | 6220.84 | -374.54 | 373.33
| 6360 | 3.04 | 306.5 | 6315.76 | -371.72 | 370.7
| 6456 | 9.11 | 282.27 | 6411.19 | -368.59 | 361.22
| 6550 | 15.61 | 283.32 | 6502.96 | -364.09 | 341.62
| 6646 | 21.54 | 275.26 | 6593.93 | -359.49 | 311.47
| 6741 | 27.54 | 265.53 | 6680.35 | -359.6 | 272.15
| 6836 | 32.87 | 261.55 | 6762.43 | -365.11 | 224.72
| 6931 | 43.55 | 267.13 | 6836.99 | -370.55 | 166.35
| 6963 | 51.02 | 268.39 | 6858.68 | -371.45 | 142.87
| 7026 | 62.87 | 273.58 | 6893 | -370.39 | 90.2
| 7121 | 67.58 | 273.62 | 6932.8 | -364.97 | 4.14
| 7216 | 72.59 | 272.62 | 6965.15 | -360.12 | -85.02
| 7311 | 76.45 | 272.53 | 6990.5 | -356.01 | -176.46
| 7406 | 81.17 | 270.69 | 7008.93 | -353.41 | -269.59
| 7501 | 86.05 | 269.92 | 7019.5 | -352.91 | -363.97
| 7596 | 90.44 | 269.43 | 7022.41 | -353.45 | -458.9
| 7692 | 91.17 | 269.78 | 7021.06 | -354.11 | -554.89
| 7787 | 91.82 | 268.99 | 7018.58 | -355.13 | -649.85
| 7882 | 93.35 | 268.25 | 7014.3 | -357.41 | -744.72
| 7976 | 93.04 | 268.17 | 7009.06 | -360.34 | -838.53
| 8072 | 90.91 | 267.9 | 7005.75 | -363.63 | -934.41
| 8167 | 90.63 | 267.69 | 7004.47 | -367.29 | -1029.33
| 8262 | 92.38 | 266.64 | 7001.98 | -371.99 | -1124.17
| 8357 | 92.67 | 266.94 | 6997.79 | -377.3 | -1218.93
| 8453 | 93.27 | 267.5 | 6992.82 | -381.95 | -1314.69
| 8548 | 92.77 | 267.66 | 6987.81 | -385.96 | -1409.47
| 8644 | 92.63 | 267.98 | 6983.29 | -389.6 | -1505.3
| 8739 | 92.53 | 267.22 | 6979.01 | -393.58 | -1600.12
| 8834 | 91.2 | 267.51 | 6975.92 | -397.94 | -1694.96
| 8930 | 88.2 | 267.6 | 6976.42 | -402.04 | -1790.87
| 9025 | 88.39 | 267.5 | 6979.25 | -406.1 | -1885.74
| 9121 | 88.63 | 267.02 | 6981.75 | -410.68 | -1981.59
| 9216 | 89.52 | 268.23 | 6983.28 | -414.62 | -2076.5
| 9311 | 91.01 | 269.22 | 6982.84 | -416.73 | -2171.47
| 9407 | 91.49 | 270.68 | 6980.75 | -416.82 | -2267.44
| 9502 | 91.92 | 270.62 | 6977.92 | -415.74 | -2362.39
| 9597 | 92.29 | 269 | 6974.43 | -416.06 | -2457.33
| 9693 | 91.38 | 270.82 | 6971.36 | -416.21 | -2553.27
| 9788 | 91.01 | 271.97 | 6969.38 | -413.89 | -2648.22
| 9882 | 92.9 | 271.18 | 6966.17 | -411.31 | -2742.13
| 9978 | 95.14 | 270.09 | 6959.44 | -410.25 | -2837.88
| 10072 | 94.89 | 270.2 | 6951.22 | -410.01 | -2931.52
| 10166 | 91.55 | 271.21 | 6945.94 | -408.86 | -3025.35
| 10262 | 90.13 | 272.43 | 6944.54 | -405.81 | -3121.28
| 10357 | 87.98 | 272.2 | 6946.1 | -401.97 | -3216.19
| 10452 | 87.99 | 273.03 | 6949.44 | -397.64 | -3311.03
| 10547 | 88.53 | 272.26 | 6952.33 | -393.26 | -3405.88
| 10642 | 88.53 | 272.29 | 6954.76 | -389.49 | -3500.78
| 10737 | 89.04 | 272.16 | 6956.78 | -385.8 | -3595.68
| 10832 | 90.44 | 270.34 | 6957.21 | -383.73 | -3690.65
| 10927 | 92.12 | 270 | 6955.09 | -383.45 | -3785.63
| 11022 | 90.68 | 270.67 | 6952.77 | -382.89 | -3880.59
| 11117 | 87.44 | 270.28 | 6954.32 | -382.1 | -3975.56
| 11212 | 86.99 | 269.57 | 6958.94 | -382.23 | -4070.45
| 11306 | 86.04 | 269.29 | 6964.65 | -383.16 | -4164.27
| 11401 | 86.29 | 269.56 | 6971.01 | -384.11 | -4259.05
| 11496 | 86.07 | 268.05 | 6977.34 | -386.09 | -4353.82
| 11591 | 87.12 | 267.13 | 6982.98 | -390.08 | -4448.56
| 11625 | 88.36 | 267.18 | 6984.32 | -391.76 | -4482.5
| 11687 | 88.74 | 267.49 | 6985.89 | -394.64 | -4544.41
| 11782 | 90.2 | 267.45 | 6986.77 | -398.84 | -4639.31
| 11877 | 90.25 | 266.99 | 6986.4 | -403.44 | -4734.2
| 11972 | 91.66 | 267.09 | 6984.81 | -408.35 | -4829.05
| 12068 | 91.53 | 266.43 | 6982.14 | -413.77 | -4924.86
| 12163 | 91.28 | 266.36 | 6979.81 | -419.74 | -5019.65
| 12258 | 91.01 | 266.99 | 6977.91 | -425.25 | -5114.47
| 12353 | 90.61 | 268.02 | 6976.57 | -429.39 | -5209.37
| 12449 | 90.6 | 267.71 | 6975.56 | -432.96 | -5305.29
| 12544 | 91.94 | 268.22 | 6973.45 | -436.34 | -5400.21
| 12640 | 93.75 | 267.07 | 6968.69 | -440.28 | -5496
| 12735 | 93.4 | 268.59 | 6962.76 | -443.87 | -5590.75
| 12830 | 91.92 | 268.46 | 6958.35 | -446.31 | -5685.61
| 12926 | 93.03 | 268.29 | 6954.21 | -449.03 | -5781.48
| 12960 | 93.3 | 267.15 | 6952.33 | -450.38 | -5815.4
| 13029 | 93.3 | 267.15 | 6948.36 | -453.8 | -5884.2

## Lookup (hidden)
North Reference | RetunValue | Grid Type | ReturnValue | Deviation Indicator | ReturnValue
| 2 |  | 0 |  | 4
True |  | SPCS-Colorado Central-NAD27 |  | Directional
Grid |  | SPCS-Colorado Central-NAD83 |  | High Angle
|  | SPCS-Colorado North-NAD27 |  | Horizontal
SPCS-Colorado North-NAD83
SPCS-Colorado South-NAD27
SPCS-Colorado South-NAD83
UTM-Zone 12 NAD27
UTM-Zone 12 NAD83
UTM-Zone 13 NAD27
UTM-Zone 13 NAD83