## Data
Header Information | measured depth (ft) | inclination (°) | azimuth (°) | true vertical depth (ft) | northing +N/-S (ft) | easting +E/-W (ft)
Operator Name | 0 | 0 | 0 | 0 | 0 | 0
KERR-MCGEE | 128 | 1.1 | 62.3 | 127.99 | 0.57 | 1.09
Operator Number | 190 | 0.9 | 38.7 | 189.98 | 1.23 | 1.92
47120 | 252 | 1 | 93.4 | 251.98 | 1.58 | 2.76
Well Name and Number | 314 | 1.7 | 120.2 | 313.96 | 1.08 | 4.1
ICEMAN STATE 12N-16HZ | 376 | 2.8 | 154.8 | 375.91 | -0.75 | 5.54
API Number (if available) | 460 | 3.1 | 161.3 | 459.8 | -4.76 | 7.14
05-123-41342 | 545 | 3.8 | 175.2 | 544.65 | -9.74 | 8.11
Location: QQ SEC TWP RGE | 630 | 4.8 | 175.6 | 629.41 | -16.1 | 8.62
SEC.15-T3N-R67W | 715 | 6.2 | 179.1 | 714.01 | -24.23 | 8.97
Citing Type: Planned or Actual | 799 | 7.3 | 176.1 | 797.43 | -34.09 | 9.4
Actual | 883 | 8.3 | 175.8 | 880.65 | -45.46 | 10.21
Deviation Indicator | 968 | 9.8 | 175.2 | 964.59 | -58.79 | 11.26
Horizontal | 1052 | 11.8 | 174.6 | 1047.1 | -74.47 | 12.67
North Reference | 1136 | 13.8 | 176.8 | 1129.01 | -93.02 | 14.04
True | 1219 | 14.9 | 179.9 | 1209.42 | -113.58 | 14.61
Grid Type | 1304 | 14.9 | 179.3 | 1291.56 | -135.43 | 14.76
#VALUE! | 1390 | 14.8 | 176.4 | 1374.69 | -157.45 | 15.59
| 1475 | 15.7 | 171.4 | 1456.7 | -179.66 | 17.99
| 1559 | 15.8 | 167.5 | 1537.55 | -202.06 | 22.16
| 1614 | 16 | 166.7 | 1590.44 | -216.75 | 25.53
| 1703 | 16.289 | 168.926 | 1675.94 | -240.94 | 30.75
| 1894 | 15.367 | 163.962 | 1859.7 | -291.55 | 42.88
| 2083 | 15.161 | 159.051 | 2042.04 | -338.7 | 58.64
| 2273 | 15.729 | 153.16 | 2225.19 | -384.89 | 79.15
| 2463 | 16.768 | 152.235 | 2407.6 | -432.12 | 103.55
| 2654 | 16.331 | 152.305 | 2590.69 | -480.27 | 128.86
| 2844 | 14.894 | 151.633 | 2773.67 | -525.42 | 152.88
| 3034 | 15.101 | 154.277 | 2957.2 | -569.2 | 175.22
| 3225 | 14.389 | 158.515 | 3141.92 | -613.7 | 194.71
| 3414 | 13.301 | 153.787 | 3325.43 | -655.06 | 212.92
| 3602 | 11.738 | 155.445 | 3508.95 | -691.86 | 230.42
| 3790 | 14.271 | 169.453 | 3692.16 | -732.05 | 242.61
| 3981 | 16.814 | 169.88 | 3876.16 | -782.39 | 251.78
| 4172 | 16.093 | 159.25 | 4059.38 | -834.36 | 266.02
| 4361 | 15.53 | 158.744 | 4241.23 | -882.43 | 284.47
| 4550 | 13.851 | 158.685 | 4424.04 | -927.09 | 301.87
| 4740 | 12.257 | 156.283 | 4609.13 | -966.75 | 318.25
| 4931 | 9.88 | 156.904 | 4796.56 | -1000.39 | 332.83
| 5122 | 6.604 | 156.138 | 4985.56 | -1025.51 | 343.7
| 5313 | 2.646 | 158.414 | 5175.9 | -1039.66 | 349.77
| 5503 | 1.555 | 159.294 | 5365.77 | -1046.15 | 352.3
| 5694 | 0.68 | 236.116 | 5556.74 | -1049.21 | 352.27
| 5884 | 0.654 | 273.989 | 5746.73 | -1049.76 | 350.26
| 6074 | 1.049 | 298.027 | 5936.71 | -1048.87 | 347.64
| 6169 | 1.504 | 293.504 | 6031.69 | -1047.96 | 345.73
| 6360 | 2.1 | 294.38 | 6222.59 | -1045.52 | 340.24
| 6455 | 1.94 | 298.22 | 6317.53 | -1044.04 | 337.24
| 6549 | 8.32 | 280.84 | 6411.11 | -1042.01 | 329.15
| 6645 | 15.15 | 284.17 | 6505.05 | -1037.62 | 310.14
| 6740 | 20.88 | 277.37 | 6595.37 | -1032.41 | 281.29
| 6835 | 25.6 | 269.39 | 6682.65 | -1030.45 | 243.95
| 6931 | 34.5 | 266.14 | 6765.67 | -1032.51 | 195.98
| 7026 | 45.77 | 263.51 | 6838.19 | -1038.18 | 135.12
| 7121 | 56.24 | 265.62 | 6897.89 | -1045.07 | 61.72
| 7216 | 66.05 | 267.57 | 6943.68 | -1049.94 | -21.24
| 7311 | 74.79 | 270.95 | 6975.5 | -1051.02 | -110.64
| 7406 | 84.1 | 272.66 | 6992.88 | -1048.06 | -203.87
| 7501 | 92.94 | 272.6 | 6995.33 | -1043.71 | -298.65
| 7596 | 94.48 | 272.02 | 6989.19 | -1039.88 | -393.37
| 7692 | 93.59 | 272.83 | 6982.43 | -1035.83 | -489.04
| 7787 | 91.47 | 273.95 | 6978.24 | -1030.22 | -583.78
| 7882 | 90.93 | 273.58 | 6976.25 | -1023.98 | -678.55
| 7977 | 89.49 | 274 | 6975.9 | -1017.7 | -773.34
| 8072 | 89.33 | 271.2 | 6976.88 | -1013.4 | -868.23
| 8167 | 89.98 | 269.93 | 6977.45 | -1012.46 | -963.22
| 8262 | 91.03 | 269.64 | 6976.61 | -1012.82 | -1058.21
| 8357 | 93.02 | 269.48 | 6973.26 | -1013.54 | -1153.15
| 8453 | 91.83 | 268.38 | 6969.2 | -1015.34 | -1249.04
| 8548 | 90.51 | 266.9 | 6967.26 | -1019.25 | -1343.94
| 8644 | 89.05 | 266.4 | 6967.62 | -1024.86 | -1439.77
| 8739 | 89.66 | 265.55 | 6968.69 | -1031.52 | -1534.53
| 8834 | 88.57 | 268.31 | 6970.16 | -1036.61 | -1629.37
| 8930 | 88.33 | 268.09 | 6972.76 | -1039.63 | -1725.29
| 9025 | 90.52 | 267.7 | 6973.71 | -1043.11 | -1820.21
| 9121 | 92.08 | 267.58 | 6971.53 | -1047.07 | -1916.1
| 9216 | 89.43 | 268.54 | 6970.28 | -1050.28 | -2011.03
| 9311 | 89.61 | 267.97 | 6971.08 | -1053.17 | -2105.98
| 9407 | 90.4 | 267.52 | 6971.07 | -1056.95 | -2201.91
| 9502 | 89.69 | 270.34 | 6970.99 | -1058.73 | -2296.88
| 9597 | 89.3 | 269.91 | 6971.83 | -1058.52 | -2391.88
| 9693 | 90.24 | 269.26 | 6972.22 | -1059.21 | -2487.87
| 9788 | 90.34 | 271.91 | 6971.74 | -1058.24 | -2582.86
| 9882 | 91.31 | 272.44 | 6970.38 | -1054.68 | -2676.78
| 9978 | 89.67 | 270.39 | 6969.56 | -1052.31 | -2772.74
| 10072 | 90.01 | 269.57 | 6969.82 | -1052.34 | -2866.73
| 10166 | 90.73 | 268.87 | 6969.22 | -1053.62 | -2960.72
| 10262 | 87.99 | 268.73 | 6970.29 | -1055.63 | -3056.69
| 10357 | 87.2 | 268.03 | 6974.28 | -1058.31 | -3151.56
| 10452 | 87.13 | 267.72 | 6978.97 | -1061.83 | -3246.38
| 10547 | 88.84 | 266.07 | 6982.32 | -1066.97 | -3341.18
| 10642 | 89.77 | 265.5 | 6983.47 | -1073.96 | -3435.91
| 10737 | 90.47 | 264.62 | 6983.27 | -1082.14 | -3530.56
| 10832 | 91.68 | 264.5 | 6981.49 | -1091.14 | -3625.11
| 10927 | 91.61 | 266.09 | 6978.76 | -1098.93 | -3719.75
| 11022 | 90.63 | 268.02 | 6976.9 | -1103.81 | -3814.6
| 11117 | 91.96 | 267.74 | 6974.75 | -1107.32 | -3909.51
| 11212 | 89.39 | 270.1 | 6973.64 | -1109.11 | -4004.47
| 11306 | 88.5 | 269.35 | 6975.37 | -1109.56 | -4098.45
| 11401 | 88.57 | 269.44 | 6977.8 | -1110.57 | -4193.41
| 11496 | 88.83 | 269.17 | 6979.95 | -1111.72 | -4288.38
| 11591 | 89.21 | 268.37 | 6981.58 | -1113.76 | -4383.35
| 11687 | 91.21 | 268.9 | 6981.22 | -1116.04 | -4479.31
| 11782 | 92.18 | 268.35 | 6978.41 | -1118.32 | -4574.24
| 11877 | 90.12 | 270.29 | 6976.51 | -1119.45 | -4669.21
| 11973 | 89.84 | 270.91 | 6976.54 | -1118.44 | -4765.2
| 12068 | 91.23 | 270.77 | 6975.65 | -1117.05 | -4860.18
| 12163 | 92.31 | 270.49 | 6972.72 | -1116.01 | -4955.13
| 12258 | 90.25 | 271.59 | 6970.6 | -1114.28 | -5050.09
| 12353 | 89.08 | 271.13 | 6971.15 | -1112.03 | -5145.06
| 12449 | 89.9 | 270.55 | 6972.01 | -1110.62 | -5241.04
| 12544 | 90.86 | 270.39 | 6971.38 | -1109.84 | -5336.03
| 12640 | 91.79 | 268.9 | 6969.16 | -1110.44 | -5432
| 12735 | 90.69 | 268.41 | 6967.1 | -1112.66 | -5526.95
| 12830 | 89.46 | 269.24 | 6966.98 | -1114.61 | -5621.93
| 12926 | 88.75 | 269.34 | 6968.48 | -1115.8 | -5717.91
| 13020 | 88.96 | 269.56 | 6970.35 | -1116.7 | -5811.89
| 13115 | 88.89 | 268.9 | 6972.14 | -1117.98 | -5906.86
| 13185 | 89.07 | 269 | 6973.38 | -1119.26 | -5976.84
| 13254 | 89.07 | 269 | 6974.5 | -1120.47 | -6045.82

## Lookup (hidden)
North Reference | RetunValue | Grid Type | ReturnValue | Deviation Indicator | ReturnValue
| 2 |  | 0 |  | 4
True |  | SPCS-Colorado Central-NAD27 |  | Directional
Grid |  | SPCS-Colorado Central-NAD83 |  | High Angle
|  | SPCS-Colorado North-NAD27 |  | Horizontal
SPCS-Colorado North-NAD83
SPCS-Colorado South-NAD27
SPCS-Colorado South-NAD83
UTM-Zone 12 NAD27
UTM-Zone 12 NAD83
UTM-Zone 13 NAD27
UTM-Zone 13 NAD83