## Data
Header Information | measured depth (ft) | inclination (°) | azimuth (°) | true vertical depth (ft) | northing +N/-S (ft) | easting +E/-W (ft)
Operator Name | 0 | 0 | 272.83 | 0 | 0 | 0
KERR-MCGEE | 16 | 0 | 272.83 | 16 | 0 | 0
Operator Number | 116 | 0.9 | 272.83 | 116 | 0.04 | -0.78
47120 | 216 | 0.62 | 263.62 | 215.99 | 0.02 | -2.11
Well Name and Number | 316 | 0.52 | 271.78 | 315.98 | -0.03 | -3.1
BROTEMARKLE 3N-13HZ | 416 | 0.33 | 234.41 | 415.98 | -0.18 | -3.79
API Number (if available) | 516 | 0.31 | 254.48 | 515.98 | -0.42 | -4.28
05-123-36399 | 616 | 0.6 | 298.13 | 615.97 | -0.25 | -5
Location: QQ SEC TWP RGE | 716 | 0.48 | 281.58 | 715.97 | 0.08 | -5.87
SEC.13-T3N-R66W | 816 | 0.76 | 292.23 | 815.96 | 0.42 | -6.9
Citing Type: Planned or Actual | 916 | 0.57 | 308.79 | 915.96 | 0.98 | -7.9
ACTUAL | 1016 | 0.62 | 297.02 | 1015.95 | 1.54 | -8.77
Deviation Indicator | 1116 | 0.79 | 331.23 | 1115.95 | 2.39 | -9.58
Horizontal | 1216 | 0.62 | 357.28 | 1215.94 | 3.53 | -9.94
North Reference | 1338 | 0.18 | 284.33 | 1337.94 | 4.24 | -10.16
True | 1429 | 2.36 | 244.02 | 1428.91 | 3.45 | -11.98
Grid Type | 1520 | 4.88 | 240.17 | 1519.72 | 0.71 | -17.02
#VALUE! | 1610 | 6.63 | 239.4 | 1609.26 | -3.84 | -24.82
| 1702 | 8.64 | 231.95 | 1700.44 | -10.81 | -34.83
| 1793 | 9.71 | 225.86 | 1790.28 | -20.36 | -45.72
| 1886 | 9.27 | 225.95 | 1882.01 | -31.03 | -56.74
| 1977 | 9.38 | 226.35 | 1971.8 | -41.25 | -67.37
| 2067 | 9.24 | 226.14 | 2060.62 | -51.32 | -77.89
| 2158 | 9.1 | 225.88 | 2150.46 | -61.39 | -88.32
| 2249 | 9.14 | 224.31 | 2240.31 | -71.57 | -98.53
| 2340 | 8.9 | 222.3 | 2330.18 | -81.95 | -108.32
| 2430 | 9.19 | 232.06 | 2419.07 | -91.52 | -118.67
| 2521 | 9.65 | 235.01 | 2508.84 | -100.36 | -130.65
| 2612 | 9.53 | 232.87 | 2598.57 | -109.28 | -142.91
| 2703 | 8.82 | 230.87 | 2688.4 | -118.23 | -154.33
| 2788 | 10.15 | 231.67 | 2772.24 | -126.99 | -165.26
| 2874 | 9.99 | 230.29 | 2856.92 | -136.45 | -176.94
| 2958 | 10.13 | 230.05 | 2939.62 | -145.85 | -188.21
| 3043 | 10.07 | 229.44 | 3023.31 | -155.48 | -199.58
| 3128 | 9.94 | 228 | 3107.01 | -165.22 | -210.68
| 3213 | 10.06 | 228.34 | 3190.72 | -175.07 | -221.68
| 3298 | 9.52 | 228.5 | 3274.48 | -184.66 | -232.49
| 3383 | 9.53 | 229.9 | 3358.31 | -193.85 | -243.14
| 3468 | 9.11 | 229.73 | 3442.19 | -202.73 | -253.65
| 3554 | 8.28 | 229.97 | 3527.2 | -211.12 | -263.59
| 3639 | 7.4 | 230.36 | 3611.41 | -218.55 | -272.49
| 3724 | 7.09 | 232.18 | 3695.73 | -225.25 | -280.85
| 3808 | 6.66 | 233.93 | 3779.12 | -231.3 | -288.88
| 3891 | 6.36 | 236.91 | 3861.59 | -236.64 | -296.63
| 3976 | 5.81 | 243.1 | 3946.11 | -241.16 | -304.41
| 4061 | 5.03 | 229.67 | 4030.73 | -245.52 | -311.09
| 4147 | 4.96 | 228.35 | 4116.41 | -250.43 | -316.74
| 4232 | 5.09 | 228.13 | 4201.08 | -255.39 | -322.29
| 4317 | 3.62 | 219.18 | 4285.83 | -259.99 | -326.79
| 4402 | 2.42 | 213.63 | 4370.71 | -263.56 | -329.48
| 4488 | 1.24 | 187.26 | 4456.67 | -266 | -330.61
| 4573 | 0.18 | 27.74 | 4541.66 | -266.79 | -330.66
| 4744 | 0.21 | 5.87 | 4712.66 | -266.24 | -330.5
| 4914 | 0.44 | 325.77 | 4882.66 | -265.39 | -330.84
| 5083 | 1.2 | 354.41 | 5051.64 | -263.09 | -331.38
| 5254 | 0.51 | 108.28 | 5222.63 | -261.55 | -330.83
| 5424 | 0.17 | 68.99 | 5392.63 | -261.7 | -329.87
| 5594 | 0.15 | 33.41 | 5562.63 | -261.42 | -329.52
| 5764 | 0.73 | 356.1 | 5732.62 | -260.15 | -329.47
| 5935 | 1 | 284.58 | 5903.6 | -258.69 | -330.99
| 6105 | 1.89 | 216.36 | 6073.56 | -260.58 | -334.08
| 6275 | 2.05 | 220.51 | 6243.46 | -265.15 | -337.72
| 6445 | 0.92 | 223.51 | 6413.4 | -268.45 | -340.64
| 6615 | 0.98 | 214.73 | 6583.38 | -270.63 | -342.4
| 6699 | 0.83 | 267.49 | 6667.37 | -271.25 | -343.42
| 6742 | 3.46 | 5.28 | 6710.34 | -269.97 | -343.61
| 6784 | 8.21 | 1.94 | 6752.11 | -265.71 | -343.39
| 6827 | 12.26 | 0.53 | 6794.42 | -258.07 | -343.25
| 6870 | 15.3 | 2.61 | 6836.18 | -247.84 | -342.95
| 6912 | 20.16 | 0.11 | 6876.17 | -235.05 | -342.68
| 6955 | 24.91 | 358.58 | 6915.87 | -218.58 | -342.89
| 6997 | 30.2 | 358.28 | 6953.1 | -199.17 | -343.43
| 7040 | 35.75 | 359.34 | 6989.16 | -175.78 | -343.9
| 7083 | 41.6 | 0.03 | 7022.71 | -148.92 | -344.04
| 7125 | 45.8 | 0.84 | 7053.07 | -119.91 | -343.81
| 7168 | 49.62 | 1.42 | 7082 | -88.11 | -343.17
| 7210 | 52.71 | 1.78 | 7108.33 | -55.42 | -342.26
| 7253 | 58 | 1.93 | 7132.77 | -20.07 | -341.11
| 7296 | 61.33 | 0.53 | 7154.48 | 17.03 | -340.32
| 7336 | 65.21 | 359.34 | 7172.47 | 52.74 | -340.37
| 7379 | 67.42 | 359.44 | 7189.75 | 92.12 | -340.79
| 7422 | 70.8 | 359.54 | 7205.08 | 132.28 | -341.15
| 7464 | 73.85 | 0.1 | 7217.83 | 172.3 | -341.27
| 7507 | 77.16 | 0.57 | 7228.59 | 213.92 | -341.03
| 7548 | 80.98 | 359.93 | 7236.36 | 254.17 | -340.85
| 7593 | 85.799 | 359.602 | 7241.54 | 298.86 | -341.04
| 7610 | 87.62 | 359.48 | 7242.52 | 315.83 | -341.17
| 7654 | 88.03 | 359.79 | 7244.18 | 359.79 | -341.45
| 7738 | 89.17 | 0.33 | 7246.24 | 443.77 | -341.36
| 7821 | 89.41 | 0.1 | 7247.27 | 526.76 | -341.05
| 7906 | 89.93 | 359.85 | 7247.76 | 611.76 | -341.09
| 7992 | 89.78 | 359.4 | 7247.97 | 697.76 | -341.65
| 8078 | 89.63 | 359.65 | 7248.42 | 783.75 | -342.36
| 8163 | 89.44 | 358.88 | 7249.11 | 868.74 | -343.46
| 8248 | 90.15 | 359.14 | 7249.41 | 953.73 | -344.92
| 8419 | 90.93 | 358.92 | 7247.8 | 1124.69 | -347.82
| 8590 | 91.58 | 358.86 | 7244.05 | 1295.62 | -351.13
| 8760 | 90.71 | 0.54 | 7240.66 | 1465.58 | -352.02
| 8930 | 90.62 | 359.92 | 7238.68 | 1635.56 | -351.34
| 9101 | 88.57 | 359.72 | 7239.89 | 1806.55 | -351.87
| 9271 | 89.07 | 359.77 | 7243.39 | 1976.51 | -352.63
| 9442 | 89.22 | 359.86 | 7245.94 | 2147.49 | -353.18
| 9612 | 89.87 | 359.77 | 7247.29 | 2317.48 | -353.73
| 9782 | 89.9 | 358.99 | 7247.63 | 2487.47 | -355.57
| 9952 | 88.15 | 358.64 | 7250.53 | 2657.4 | -359.09
| 10122 | 88.51 | 359.35 | 7255.48 | 2827.3 | -362.07
| 10292 | 88.85 | 358.09 | 7259.4 | 2997.21 | -365.86
| 10462 | 89.01 | 357.45 | 7262.57 | 3167.05 | -372.48
| 10632 | 88.14 | 0.71 | 7266.8 | 3336.95 | -375.21
| 10802 | 89 | 2.18 | 7271.04 | 3506.84 | -370.92
| 10972 | 90.61 | 1.36 | 7271.62 | 3676.75 | -365.67
| 11143 | 91.51 | 0.84 | 7268.46 | 3847.69 | -362.39
| 11311 | 91.67 | 0.61 | 7263.8 | 4015.61 | -360.26
| 11480 | 89.66 | 1.48 | 7261.84 | 4184.56 | -357.18
| 11651 | 90.15 | 2.04 | 7262.12 | 4355.48 | -351.93
| 11702 | 90.25 | 2.44 | 7261.94 | 4406.44 | -349.94
| 11753 | 90.25 | 2.44 | 7261.72 | 4457.39 | -347.76

## Lookup (hidden)
North Reference | RetunValue | Grid Type | ReturnValue | Deviation Indicator | ReturnValue
| 2 |  | 0 |  | 4
True |  | SPCS-Colorado Central-NAD27 |  | Directional
Grid |  | SPCS-Colorado Central-NAD83 |  | High Angle
|  | SPCS-Colorado North-NAD27 |  | Horizontal
SPCS-Colorado North-NAD83
SPCS-Colorado South-NAD27
SPCS-Colorado South-NAD83
UTM-Zone 12 NAD27
UTM-Zone 12 NAD83
UTM-Zone 13 NAD27
UTM-Zone 13 NAD83