## Data
Header Information | measured depth (ft) | inclination (°) | azimuth (°) | true vertical depth (ft) | northing +N/-S (ft) | easting +E/-W (ft)
Operator Name | 0 | 0 | 0 | 0 | 0 | 0
CAERUS | 100 | 0 | 0 | 100 | 0 | 0
Operator Number | 200 | 0 | 0 | 200 | 0 | 0
10456 | 300 | 3 | 355 | 300 | 2.6 | -0.2
Well Name and Number | 333.3 | 4 | 355 | 333.2 | 4.6 | -0.4
BATTLEMENT MESA 42A-27 795 | 400 | 5.61 | 340.59 | 399.7 | 10 | -1.7
API Number (if available) | 500 | 8.35 | 330.26 | 498.9 | 20.9 | -6.9
| 600 | 11.22 | 325.09 | 597.4 | 35.2 | -16.1
Location: QQ SEC TWP RGE | 700 | 14.14 | 322.02 | 695 | 52.8 | -29.2
NWSW S26-T7S-R95W | 800 | 17.09 | 319.99 | 791.3 | 73.7 | -46.1
Citing Type: Planned or Actual | 900 | 20.06 | 318.54 | 886.1 | 97.8 | -67
PLANNED | 923.7 | 20.76 | 318.26 | 908.3 | 104 | -72.4
Deviation Indicator | 1000 | 20.76 | 318.26 | 979.6 | 124.2 | -90.4
Directional | 1100 | 20.76 | 318.26 | 1073.1 | 150.6 | -114
North Reference | 1200 | 20.76 | 318.26 | 1166.7 | 177.1 | -137.6
True | 1300 | 20.76 | 318.26 | 1260.2 | 203.5 | -161.2
Grid Type | 1400 | 20.76 | 318.26 | 1353.7 | 230 | -184.8
#VALUE! | 1500 | 20.76 | 318.26 | 1447.2 | 256.4 | -208.4
| 1600 | 20.76 | 318.26 | 1540.7 | 282.9 | -232
| 1700 | 20.76 | 318.26 | 1634.2 | 309.3 | -255.6
| 1800 | 20.76 | 318.26 | 1727.7 | 335.8 | -279.2
| 1900 | 20.76 | 318.26 | 1821.2 | 362.2 | -302.8
| 2000 | 20.76 | 318.26 | 1914.7 | 388.7 | -326.4
| 2100 | 20.76 | 318.26 | 2008.2 | 415.1 | -350
| 2200 | 20.76 | 318.26 | 2101.7 | 441.6 | -373.6
| 2300 | 20.76 | 318.26 | 2195.2 | 468 | -397.2
| 2400 | 20.76 | 318.26 | 2288.7 | 494.5 | -420.8
| 2500 | 20.76 | 318.26 | 2382.2 | 520.9 | -444.4
| 2600 | 20.76 | 318.26 | 2475.8 | 547.4 | -468
| 2700 | 20.76 | 318.26 | 2569.3 | 573.8 | -491.6
| 2800 | 20.76 | 318.26 | 2662.8 | 600.2 | -515.2
| 2900 | 20.76 | 318.26 | 2756.3 | 626.7 | -538.8
| 3000 | 20.76 | 318.26 | 2849.8 | 653.1 | -562.4
| 3100 | 20.76 | 318.26 | 2943.3 | 679.6 | -586
| 3200 | 20.76 | 318.26 | 3036.8 | 706 | -609.6
| 3300 | 20.76 | 318.26 | 3130.3 | 732.5 | -633.2
| 3400 | 20.76 | 318.26 | 3223.8 | 758.9 | -656.8
| 3500 | 20.76 | 318.26 | 3317.3 | 785.4 | -680.4
| 3600 | 20.76 | 318.26 | 3410.8 | 811.8 | -704
| 3700 | 20.76 | 318.26 | 3504.3 | 838.3 | -727.6
| 3800 | 20.76 | 318.26 | 3597.8 | 864.7 | -751.2
| 3900 | 20.76 | 318.26 | 3691.4 | 891.2 | -774.8
| 4000 | 20.76 | 318.26 | 3784.9 | 917.6 | -798.4
| 4100 | 20.76 | 318.26 | 3878.4 | 944.1 | -822
| 4200 | 20.76 | 318.26 | 3971.9 | 970.5 | -845.6
| 4300 | 20.76 | 318.26 | 4065.4 | 997 | -869.2
| 4400 | 20.76 | 318.26 | 4158.9 | 1023.4 | -892.8
| 4500 | 20.76 | 318.26 | 4252.4 | 1049.9 | -916.4
| 4600 | 20.76 | 318.26 | 4345.9 | 1076.3 | -940
| 4700 | 20.76 | 318.26 | 4439.4 | 1102.8 | -963.6
| 4800 | 20.76 | 318.26 | 4532.9 | 1129.2 | -987.2
| 4900 | 20.76 | 318.26 | 4626.4 | 1155.6 | -1010.8
| 5000 | 20.76 | 318.26 | 4719.9 | 1182.1 | -1034.4
| 5100 | 20.76 | 318.26 | 4813.4 | 1208.5 | -1058
| 5200 | 20.76 | 318.26 | 4907 | 1235 | -1081.6
| 5300 | 20.76 | 318.26 | 5000.5 | 1261.4 | -1105.2
| 5400 | 20.76 | 318.26 | 5094 | 1287.9 | -1128.8
| 5500 | 20.76 | 318.26 | 5187.5 | 1314.3 | -1152.4
| 5600 | 20.76 | 318.26 | 5281 | 1340.8 | -1176
| 5700 | 20.76 | 318.26 | 5374.5 | 1367.2 | -1199.6
| 5800 | 20.76 | 318.26 | 5468 | 1393.7 | -1223.2
| 5900 | 20.76 | 318.26 | 5561.5 | 1420.1 | -1246.8
| 6000 | 20.76 | 318.26 | 5655 | 1446.6 | -1270.4
| 6100 | 20.76 | 318.26 | 5748.5 | 1473 | -1294
| 6200 | 20.76 | 318.26 | 5842 | 1499.5 | -1317.6
| 6300 | 20.76 | 318.26 | 5935.5 | 1525.9 | -1341.2
| 6400 | 20.76 | 318.26 | 6029 | 1552.4 | -1364.8
| 6500 | 20.76 | 318.26 | 6122.5 | 1578.8 | -1388.4
| 6600 | 20.76 | 318.26 | 6216.1 | 1605.3 | -1411.9
| 6700 | 20.76 | 318.26 | 6309.6 | 1631.7 | -1435.5
| 6800 | 20.76 | 318.26 | 6403.1 | 1658.2 | -1459.1
| 6900 | 20.76 | 318.26 | 6496.6 | 1684.6 | -1482.7
| 7000 | 20.76 | 318.26 | 6590.1 | 1711 | -1506.3
| 7100 | 20.76 | 318.26 | 6683.6 | 1737.5 | -1529.9
| 7200 | 20.76 | 318.26 | 6777.1 | 1763.9 | -1553.5
| 7300 | 20.76 | 318.26 | 6870.6 | 1790.4 | -1577.1
| 7400 | 20.76 | 318.26 | 6964.1 | 1816.8 | -1600.7
| 7500 | 20.76 | 318.26 | 7057.6 | 1843.3 | -1624.3
| 7600 | 20.76 | 318.26 | 7151.1 | 1869.7 | -1647.9
| 7700 | 20.76 | 318.26 | 7244.6 | 1896.2 | -1671.5
| 7736.8 | 20.76 | 318.26 | 7279 | 1905.9 | -1680.2
| 7800 | 18.86 | 318.26 | 7338.5 | 1921.9 | -1694.5
| 7900 | 15.86 | 318.26 | 7433.9 | 1944.2 | -1714.3
| 8000 | 12.86 | 318.26 | 7530.8 | 1962.7 | -1730.9
| 8100 | 9.86 | 318.26 | 7628.8 | 1977.4 | -1744
| 8200 | 6.86 | 318.26 | 7727.8 | 1988.2 | -1753.7
| 8300 | 3.86 | 318.26 | 7827.3 | 1995.2 | -1759.9
| 8400 | 0.86 | 318.26 | 7927.2 | 1998.3 | -1762.6
| 8428.8 | 0 | 0 | 7956 | 1998.4 | -1762.8
| 8500 | 0 | 0 | 8027.2 | 1998.4 | -1762.8
| 8600 | 0 | 0 | 8127.2 | 1998.4 | -1762.8
| 8700 | 0 | 0 | 8227.2 | 1998.4 | -1762.8
| 8800 | 0 | 0 | 8327.2 | 1998.4 | -1762.8
| 8900 | 0 | 0 | 8427.2 | 1998.4 | -1762.8
| 9000 | 0 | 0 | 8527.2 | 1998.4 | -1762.8
| 9100 | 0 | 0 | 8627.2 | 1998.4 | -1762.8
| 9200 | 0 | 0 | 8727.2 | 1998.4 | -1762.8
| 9300 | 0 | 0 | 8827.2 | 1998.4 | -1762.8
| 9400 | 0 | 0 | 8927.2 | 1998.4 | -1762.8
| 9500 | 0 | 0 | 9027.2 | 1998.4 | -1762.8
| 9600 | 0 | 0 | 9127.2 | 1998.4 | -1762.8
| 9700 | 0 | 0 | 9227.2 | 1998.4 | -1762.8
| 9800 | 0 | 0 | 9327.2 | 1998.4 | -1762.8
| 9900 | 0 | 0 | 9427.2 | 1998.4 | -1762.8
| 10000 | 0 | 0 | 9527.2 | 1998.4 | -1762.8
| 10100 | 0 | 0 | 9627.2 | 1998.4 | -1762.8
| 10200 | 0 | 0 | 9727.2 | 1998.4 | -1762.8
| 10300 | 0 | 0 | 9827.2 | 1998.4 | -1762.8
| 10400 | 0 | 0 | 9927.2 | 1998.4 | -1762.8
| 10471.8 | 0 | 0 | 9999 | 1998.4 | -1762.8

## Lookup (hidden)
North Reference | RetunValue | Grid Type | ReturnValue | Deviation Indicator | ReturnValue
| 2 |  | 0 |  | 2
True |  | SPCS-Colorado Central-NAD27 |  | Directional
Grid |  | SPCS-Colorado Central-NAD83 |  | High Angle
|  | SPCS-Colorado North-NAD27 |  | Horizontal
SPCS-Colorado North-NAD83
SPCS-Colorado South-NAD27
SPCS-Colorado South-NAD83
UTM-Zone 12 NAD27
UTM-Zone 12 NAD83
UTM-Zone 13 NAD27
UTM-Zone 13 NAD83