## Data
Header Information | measured depth (ft) | inclination (°) | azimuth (°) | true vertical depth (ft) | northing +N/-S (ft) | easting +E/-W (ft)
Operator Name | 0 | 0 | 0 | 0 | 0 | 0
CAERUS | 100 | 0 | 0 | 100 | 0 | 0
Operator Number | 200 | 0 | 0 | 200 | 0 | 0
10456 | 250 | 0 | 0 | 250 | 0 | 0
Well Name and Number | 300 | 1.5 | 309.42 | 300 | 0.4 | -0.5
BATTLEMENT MESA 42C-27 795 | 400 | 4.5 | 309.42 | 399.8 | 3.7 | -4.5
API Number (if available) | 500 | 7.5 | 309.42 | 499.3 | 10.4 | -12.6
| 600 | 10.5 | 309.42 | 598 | 20.3 | -24.7
Location: QQ SEC TWP RGE | 700 | 13.5 | 309.42 | 695.8 | 33.5 | -40.8
NWSW S26-T7S-R95W | 800 | 16.5 | 309.42 | 792.4 | 49.9 | -60.8
Citing Type: Planned or Actual | 835.9 | 17.58 | 309.42 | 826.8 | 56.6 | -68.9
PLANNED | 900 | 17.58 | 309.42 | 887.9 | 68.9 | -83.8
Deviation Indicator | 1000 | 17.58 | 309.42 | 983.2 | 88.1 | -107.2
Directional | 1100 | 17.58 | 309.42 | 1078.5 | 107.3 | -130.5
North Reference | 1200 | 17.58 | 309.42 | 1173.9 | 126.5 | -153.8
True | 1300 | 17.58 | 309.42 | 1269.2 | 145.6 | -177.1
Grid Type | 1400 | 17.58 | 309.42 | 1364.5 | 164.8 | -200.5
#VALUE! | 1500 | 17.58 | 309.42 | 1459.8 | 184 | -223.8
| 1600 | 17.58 | 309.42 | 1555.2 | 203.2 | -247.1
| 1700 | 17.58 | 309.42 | 1650.5 | 222.4 | -270.5
| 1800 | 17.58 | 309.42 | 1745.8 | 241.5 | -293.8
| 1900 | 17.58 | 309.42 | 1841.2 | 260.7 | -317.1
| 2000 | 17.58 | 309.42 | 1936.5 | 279.9 | -340.4
| 2100 | 17.58 | 309.42 | 2031.8 | 299.1 | -363.8
| 2200 | 17.58 | 309.42 | 2127.2 | 318.2 | -387.1
| 2300 | 17.58 | 309.42 | 2222.5 | 337.4 | -410.4
| 2400 | 17.58 | 309.42 | 2317.8 | 356.6 | -433.8
| 2500 | 17.58 | 309.42 | 2413.2 | 375.8 | -457.1
| 2600 | 17.58 | 309.42 | 2508.5 | 395 | -480.4
| 2700 | 17.58 | 309.42 | 2603.8 | 414.1 | -503.7
| 2800 | 17.58 | 309.42 | 2699.1 | 433.3 | -527.1
| 2900 | 17.58 | 309.42 | 2794.5 | 452.5 | -550.4
| 3000 | 17.58 | 309.42 | 2889.8 | 471.7 | -573.7
| 3100 | 17.58 | 309.42 | 2985.1 | 490.9 | -597.1
| 3200 | 17.58 | 309.42 | 3080.5 | 510 | -620.4
| 3300 | 17.58 | 309.42 | 3175.8 | 529.2 | -643.7
| 3400 | 17.58 | 309.42 | 3271.1 | 548.4 | -667
| 3500 | 17.58 | 309.42 | 3366.5 | 567.6 | -690.4
| 3600 | 17.58 | 309.42 | 3461.8 | 586.7 | -713.7
| 3700 | 17.58 | 309.42 | 3557.1 | 605.9 | -737
| 3800 | 17.58 | 309.42 | 3652.5 | 625.1 | -760.4
| 3900 | 17.58 | 309.42 | 3747.8 | 644.3 | -783.7
| 4000 | 17.58 | 309.42 | 3843.1 | 663.5 | -807
| 4100 | 17.58 | 309.42 | 3938.4 | 682.6 | -830.3
| 4200 | 17.58 | 309.42 | 4033.8 | 701.8 | -853.7
| 4300 | 17.58 | 309.42 | 4129.1 | 721 | -877
| 4400 | 17.58 | 309.42 | 4224.4 | 740.2 | -900.3
| 4500 | 17.58 | 309.42 | 4319.8 | 759.4 | -923.7
| 4600 | 17.58 | 309.42 | 4415.1 | 778.5 | -947
| 4700 | 17.58 | 309.42 | 4510.4 | 797.7 | -970.3
| 4800 | 17.58 | 309.42 | 4605.8 | 816.9 | -993.6
| 4900 | 17.58 | 309.42 | 4701.1 | 836.1 | -1017
| 5000 | 17.58 | 309.42 | 4796.4 | 855.2 | -1040.3
| 5100 | 17.58 | 309.42 | 4891.8 | 874.4 | -1063.6
| 5200 | 17.58 | 309.42 | 4987.1 | 893.6 | -1087
| 5300 | 17.58 | 309.42 | 5082.4 | 912.8 | -1110.3
| 5400 | 17.58 | 309.42 | 5177.7 | 932 | -1133.6
| 5500 | 17.58 | 309.42 | 5273.1 | 951.1 | -1156.9
| 5600 | 17.58 | 309.42 | 5368.4 | 970.3 | -1180.3
| 5700 | 17.58 | 309.42 | 5463.7 | 989.5 | -1203.6
| 5800 | 17.58 | 309.42 | 5559.1 | 1008.7 | -1226.9
| 5900 | 17.58 | 309.42 | 5654.4 | 1027.9 | -1250.3
| 6000 | 17.58 | 309.42 | 5749.7 | 1047 | -1273.6
| 6100 | 17.58 | 309.42 | 5845.1 | 1066.2 | -1296.9
| 6200 | 17.58 | 309.42 | 5940.4 | 1085.4 | -1320.2
| 6300 | 17.58 | 309.42 | 6035.7 | 1104.6 | -1343.6
| 6400 | 17.58 | 309.42 | 6131.1 | 1123.8 | -1366.9
| 6500 | 17.58 | 309.42 | 6226.4 | 1142.9 | -1390.2
| 6600 | 17.58 | 309.42 | 6321.7 | 1162.1 | -1413.6
| 6700 | 17.58 | 309.42 | 6417 | 1181.3 | -1436.9
| 6800 | 17.58 | 309.42 | 6512.4 | 1200.5 | -1460.2
| 6900 | 17.58 | 309.42 | 6607.7 | 1219.6 | -1483.5
| 7000 | 17.58 | 309.42 | 6703 | 1238.8 | -1506.9
| 7100 | 17.58 | 309.42 | 6798.4 | 1258 | -1530.2
| 7200 | 17.58 | 309.42 | 6893.7 | 1277.2 | -1553.5
| 7300 | 17.58 | 309.42 | 6989 | 1296.4 | -1576.9
| 7400 | 17.58 | 309.42 | 7084.4 | 1315.5 | -1600.2
| 7500 | 17.58 | 309.42 | 7179.7 | 1334.7 | -1623.5
| 7600 | 17.58 | 309.42 | 7275 | 1353.9 | -1646.8
| 7694.6 | 17.58 | 309.42 | 7365.2 | 1372 | -1668.9
| 7700 | 17.42 | 309.42 | 7370.4 | 1373.1 | -1670.2
| 7800 | 14.42 | 309.42 | 7466.5 | 1390.5 | -1691.3
| 7900 | 11.42 | 309.42 | 7564 | 1404.7 | -1708.6
| 8000 | 8.42 | 309.42 | 7662.5 | 1415.6 | -1721.9
| 8100 | 5.42 | 309.42 | 7761.7 | 1423.3 | -1731.2
| 8200 | 2.42 | 309.42 | 7861.5 | 1427.6 | -1736.5
| 8280.5 | 0 | 0 | 7942 | 1428.7 | -1737.8
| 8300 | 0 | 0 | 7961.5 | 1428.7 | -1737.8
| 8400 | 0 | 0 | 8061.5 | 1428.7 | -1737.8
| 8500 | 0 | 0 | 8161.5 | 1428.7 | -1737.8
| 8600 | 0 | 0 | 8261.5 | 1428.7 | -1737.8
| 8700 | 0 | 0 | 8361.5 | 1428.7 | -1737.8
| 8800 | 0 | 0 | 8461.5 | 1428.7 | -1737.8
| 8900 | 0 | 0 | 8561.5 | 1428.7 | -1737.8
| 9000 | 0 | 0 | 8661.5 | 1428.7 | -1737.8
| 9100 | 0 | 0 | 8761.5 | 1428.7 | -1737.8
| 9200 | 0 | 0 | 8861.5 | 1428.7 | -1737.8
| 9300 | 0 | 0 | 8961.5 | 1428.7 | -1737.8
| 9400 | 0 | 0 | 9061.5 | 1428.7 | -1737.8
| 9500 | 0 | 0 | 9161.5 | 1428.7 | -1737.8
| 9600 | 0 | 0 | 9261.5 | 1428.7 | -1737.8
| 9700 | 0 | 0 | 9361.5 | 1428.7 | -1737.8
| 9800 | 0 | 0 | 9461.5 | 1428.7 | -1737.8
| 9900 | 0 | 0 | 9561.5 | 1428.7 | -1737.8
| 10000 | 0 | 0 | 9661.5 | 1428.7 | -1737.8
| 10100 | 0 | 0 | 9761.5 | 1428.7 | -1737.8
| 10200 | 0 | 0 | 9861.5 | 1428.7 | -1737.8
| 10300 | 0 | 0 | 9961.5 | 1428.7 | -1737.8
| 10317.5 | 0 | 0 | 9979 | 1428.7 | -1737.8

## Lookup (hidden)
North Reference | RetunValue | Grid Type | ReturnValue | Deviation Indicator | ReturnValue
| 2 |  | 0 |  | 2
True |  | SPCS-Colorado Central-NAD27 |  | Directional
Grid |  | SPCS-Colorado Central-NAD83 |  | High Angle
|  | SPCS-Colorado North-NAD27 |  | Horizontal
SPCS-Colorado North-NAD83
SPCS-Colorado South-NAD27
SPCS-Colorado South-NAD83
UTM-Zone 12 NAD27
UTM-Zone 12 NAD83
UTM-Zone 13 NAD27
UTM-Zone 13 NAD83