## Data
Header Information | measured depth (ft) | inclination (°) | azimuth (°) | true vertical depth (ft) | northing +N/-S (ft) | easting +E/-W (ft)
Operator Name | 0 | 0 | 0 | 0 | 0 | 0
CAERUS | 100 | 0 | 0 | 100 | 0 | 0
Operator Number | 200 | 0 | 0 | 200 | 0 | 0
10456 | 300 | 3 | 293.27 | 300 | 1 | -2.4
Well Name and Number | 400 | 6 | 293.27 | 399.6 | 4.1 | -9.6
BATTLEMENT MESA 43A-27 795 | 500 | 9 | 293.27 | 498.8 | 9.3 | -21.6
API Number (if available) | 600 | 12 | 293.27 | 597.1 | 16.5 | -38.3
| 686.5 | 14.6 | 293.27 | 681.3 | 24.3 | -56.6
Location: QQ SEC TWP RGE | 700 | 14.6 | 293.27 | 694.3 | 25.7 | -59.7
NWSW S26-T7S-R95W | 800 | 14.6 | 293.27 | 791.1 | 35.6 | -82.9
Citing Type: Planned or Actual | 900 | 14.6 | 293.27 | 887.9 | 45.6 | -106
PLANNED | 1000 | 14.6 | 293.27 | 984.6 | 55.5 | -129.2
Deviation Indicator | 1100 | 14.6 | 293.27 | 1081.4 | 65.5 | -152.3
Directional | 1200 | 14.6 | 293.27 | 1178.2 | 75.5 | -175.5
North Reference | 1300 | 14.6 | 293.27 | 1275 | 85.4 | -198.6
True | 1400 | 14.6 | 293.27 | 1371.7 | 95.4 | -221.8
Grid Type | 1500 | 14.6 | 293.27 | 1468.5 | 105.3 | -244.9
#VALUE! | 1600 | 14.6 | 293.27 | 1565.3 | 115.3 | -268.1
| 1700 | 14.6 | 293.27 | 1662.1 | 125.2 | -291.2
| 1800 | 14.6 | 293.27 | 1758.8 | 135.2 | -314.4
| 1900 | 14.6 | 293.27 | 1855.6 | 145.1 | -337.5
| 2000 | 14.6 | 293.27 | 1952.4 | 155.1 | -360.7
| 2100 | 14.6 | 293.27 | 2049.1 | 165 | -383.8
| 2200 | 14.6 | 293.27 | 2145.9 | 175 | -407
| 2300 | 14.6 | 293.27 | 2242.7 | 184.9 | -430.1
| 2400 | 14.6 | 293.27 | 2339.5 | 194.9 | -453.3
| 2500 | 14.6 | 293.27 | 2436.2 | 204.9 | -476.4
| 2600 | 14.6 | 293.27 | 2533 | 214.8 | -499.6
| 2700 | 14.6 | 293.27 | 2629.8 | 224.8 | -522.7
| 2800 | 14.6 | 293.27 | 2726.6 | 234.7 | -545.9
| 2900 | 14.6 | 293.27 | 2823.3 | 244.7 | -569
| 3000 | 14.6 | 293.27 | 2920.1 | 254.6 | -592.2
| 3100 | 14.6 | 293.27 | 3016.9 | 264.6 | -615.3
| 3200 | 14.6 | 293.27 | 3113.6 | 274.5 | -638.5
| 3300 | 14.6 | 293.27 | 3210.4 | 284.5 | -661.6
| 3400 | 14.6 | 293.27 | 3307.2 | 294.4 | -684.8
| 3500 | 14.6 | 293.27 | 3404 | 304.4 | -707.9
| 3600 | 14.6 | 293.27 | 3500.7 | 314.3 | -731.1
| 3700 | 14.6 | 293.27 | 3597.5 | 324.3 | -754.2
| 3800 | 14.6 | 293.27 | 3694.3 | 334.2 | -777.4
| 3900 | 14.6 | 293.27 | 3791.1 | 344.2 | -800.5
| 4000 | 14.6 | 293.27 | 3887.8 | 354.2 | -823.7
| 4100 | 14.6 | 293.27 | 3984.6 | 364.1 | -846.8
| 4200 | 14.6 | 293.27 | 4081.4 | 374.1 | -870
| 4300 | 14.6 | 293.27 | 4178.2 | 384 | -893.1
| 4400 | 14.6 | 293.27 | 4274.9 | 394 | -916.3
| 4500 | 14.6 | 293.27 | 4371.7 | 403.9 | -939.4
| 4600 | 14.6 | 293.27 | 4468.5 | 413.9 | -962.6
| 4700 | 14.6 | 293.27 | 4565.2 | 423.8 | -985.7
| 4800 | 14.6 | 293.27 | 4662 | 433.8 | -1008.9
| 4900 | 14.6 | 293.27 | 4758.8 | 443.7 | -1032
| 5000 | 14.6 | 293.27 | 4855.6 | 453.7 | -1055.2
| 5100 | 14.6 | 293.27 | 4952.3 | 463.6 | -1078.3
| 5200 | 14.6 | 293.27 | 5049.1 | 473.6 | -1101.5
| 5300 | 14.6 | 293.27 | 5145.9 | 483.6 | -1124.6
| 5400 | 14.6 | 293.27 | 5242.7 | 493.5 | -1147.8
| 5500 | 14.6 | 293.27 | 5339.4 | 503.5 | -1170.9
| 5600 | 14.6 | 293.27 | 5436.2 | 513.4 | -1194.1
| 5700 | 14.6 | 293.27 | 5533 | 523.4 | -1217.2
| 5800 | 14.6 | 293.27 | 5629.7 | 533.3 | -1240.4
| 5900 | 14.6 | 293.27 | 5726.5 | 543.3 | -1263.5
| 6000 | 14.6 | 293.27 | 5823.3 | 553.2 | -1286.7
| 6100 | 14.6 | 293.27 | 5920.1 | 563.2 | -1309.8
| 6200 | 14.6 | 293.27 | 6016.8 | 573.1 | -1333
| 6300 | 14.6 | 293.27 | 6113.6 | 583.1 | -1356.1
| 6400 | 14.6 | 293.27 | 6210.4 | 593 | -1379.3
| 6500 | 14.6 | 293.27 | 6307.2 | 603 | -1402.4
| 6600 | 14.6 | 293.27 | 6403.9 | 612.9 | -1425.6
| 6700 | 14.6 | 293.27 | 6500.7 | 622.9 | -1448.7
| 6800 | 14.6 | 293.27 | 6597.5 | 632.9 | -1471.9
| 6900 | 14.6 | 293.27 | 6694.3 | 642.8 | -1495
| 7000 | 14.6 | 293.27 | 6791 | 652.8 | -1518.2
| 7100 | 14.6 | 293.27 | 6887.8 | 662.7 | -1541.3
| 7200 | 14.6 | 293.27 | 6984.6 | 672.7 | -1564.5
| 7300 | 14.6 | 293.27 | 7081.3 | 682.6 | -1587.6
| 7400 | 14.6 | 293.27 | 7178.1 | 692.6 | -1610.8
| 7500 | 14.6 | 293.27 | 7274.9 | 702.5 | -1633.9
| 7600 | 14.6 | 293.27 | 7371.7 | 712.5 | -1657.1
| 7651.7 | 14.6 | 293.27 | 7421.7 | 717.6 | -1669
| 7700 | 13.15 | 293.27 | 7468.6 | 722.2 | -1679.7
| 7800 | 10.15 | 293.27 | 7566.5 | 730.2 | -1698.2
| 7900 | 7.15 | 293.27 | 7665.4 | 736.1 | -1712
| 8000 | 4.15 | 293.27 | 7764.9 | 740 | -1721.1
| 8100 | 1.15 | 293.27 | 7864.8 | 741.8 | -1725.3
| 8138.3 | 0 | 0 | 7903 | 742 | -1725.7
| 8200 | 0 | 0 | 7964.7 | 742 | -1725.7
| 8300 | 0 | 0 | 8064.7 | 742 | -1725.7
| 8400 | 0 | 0 | 8164.7 | 742 | -1725.7
| 8500 | 0 | 0 | 8264.7 | 742 | -1725.7
| 8600 | 0 | 0 | 8364.7 | 742 | -1725.7
| 8700 | 0 | 0 | 8464.7 | 742 | -1725.7
| 8800 | 0 | 0 | 8564.7 | 742 | -1725.7
| 8900 | 0 | 0 | 8664.7 | 742 | -1725.7
| 9000 | 0 | 0 | 8764.7 | 742 | -1725.7
| 9100 | 0 | 0 | 8864.7 | 742 | -1725.7
| 9200 | 0 | 0 | 8964.7 | 742 | -1725.7
| 9300 | 0 | 0 | 9064.7 | 742 | -1725.7
| 9400 | 0 | 0 | 9164.7 | 742 | -1725.7
| 9500 | 0 | 0 | 9264.7 | 742 | -1725.7
| 9600 | 0 | 0 | 9364.7 | 742 | -1725.7
| 9700 | 0 | 0 | 9464.7 | 742 | -1725.7
| 9800 | 0 | 0 | 9564.7 | 742 | -1725.7
| 9900 | 0 | 0 | 9664.7 | 742 | -1725.7
| 10000 | 0 | 0 | 9764.7 | 742 | -1725.7
| 10100 | 0 | 0 | 9864.7 | 742 | -1725.7
| 10192.3 | 0 | 0 | 9957 | 742 | -1725.7

## Lookup (hidden)
North Reference | RetunValue | Grid Type | ReturnValue | Deviation Indicator | ReturnValue
| 2 |  | 0 |  | 2
True |  | SPCS-Colorado Central-NAD27 |  | Directional
Grid |  | SPCS-Colorado Central-NAD83 |  | High Angle
|  | SPCS-Colorado North-NAD27 |  | Horizontal
SPCS-Colorado North-NAD83
SPCS-Colorado South-NAD27
SPCS-Colorado South-NAD83
UTM-Zone 12 NAD27
UTM-Zone 12 NAD83
UTM-Zone 13 NAD27
UTM-Zone 13 NAD83