## Data
Header Information | measured depth (ft) | inclination (°) | azimuth (°) | true vertical depth (ft) | northing +N/-S (ft) | easting +E/-W (ft)
Operator Name | 0 | 0 | 0 | 0 | 0 | 0
CAERUS | 100 | 0 | 0 | 100 | 0 | 0
Operator Number | 200 | 0 | 0 | 200 | 0 | 0
10456 | 300 | 0 | 0 | 300 | 0 | 0
Well Name and Number | 400 | 3 | 283.49 | 400 | 0.6 | -2.5
BATTLEMENT MESA 43B-27 795 | 500 | 6 | 283.49 | 499.6 | 2.4 | -10.2
API Number (if available) | 600 | 9 | 283.49 | 598.8 | 5.5 | -22.9
| 700 | 12 | 283.49 | 697.1 | 9.7 | -40.6
Location: QQ SEC TWP RGE | 767.5 | 14.03 | 283.49 | 762.9 | 13.3 | -55.4
NWSW S26-T7S-R95W | 800 | 14.03 | 283.49 | 794.4 | 15.1 | -63
Citing Type: Planned or Actual | 900 | 14.03 | 283.49 | 891.4 | 20.8 | -86.6
PLANNED | 1000 | 14.03 | 283.49 | 988.4 | 26.4 | -110.2
Deviation Indicator | 1100 | 14.03 | 283.49 | 1085.4 | 32.1 | -133.7
Directional | 1200 | 14.03 | 283.49 | 1182.5 | 37.7 | -157.3
North Reference | 1300 | 14.03 | 283.49 | 1279.5 | 43.4 | -180.9
True | 1400 | 14.03 | 283.49 | 1376.5 | 49 | -204.4
Grid Type | 1500 | 14.03 | 283.49 | 1473.5 | 54.7 | -228
#VALUE! | 1600 | 14.03 | 283.49 | 1570.5 | 60.3 | -251.6
| 1700 | 14.03 | 283.49 | 1667.5 | 66 | -275.1
| 1800 | 14.03 | 283.49 | 1764.6 | 71.6 | -298.7
| 1900 | 14.03 | 283.49 | 1861.6 | 77.3 | -322.3
| 2000 | 14.03 | 283.49 | 1958.6 | 83 | -345.8
| 2100 | 14.03 | 283.49 | 2055.6 | 88.6 | -369.4
| 2200 | 14.03 | 283.49 | 2152.6 | 94.3 | -393
| 2300 | 14.03 | 283.49 | 2249.7 | 99.9 | -416.5
| 2400 | 14.03 | 283.49 | 2346.7 | 105.6 | -440.1
| 2500 | 14.03 | 283.49 | 2443.7 | 111.2 | -463.7
| 2600 | 14.03 | 283.49 | 2540.7 | 116.9 | -487.2
| 2700 | 14.03 | 283.49 | 2637.7 | 122.5 | -510.8
| 2800 | 14.03 | 283.49 | 2734.7 | 128.2 | -534.4
| 2900 | 14.03 | 283.49 | 2831.8 | 133.8 | -557.9
| 3000 | 14.03 | 283.49 | 2928.8 | 139.5 | -581.5
| 3100 | 14.03 | 283.49 | 3025.8 | 145.1 | -605.1
| 3200 | 14.03 | 283.49 | 3122.8 | 150.8 | -628.7
| 3300 | 14.03 | 283.49 | 3219.8 | 156.4 | -652.2
| 3400 | 14.03 | 283.49 | 3316.9 | 162.1 | -675.8
| 3500 | 14.03 | 283.49 | 3413.9 | 167.8 | -699.4
| 3600 | 14.03 | 283.49 | 3510.9 | 173.4 | -722.9
| 3700 | 14.03 | 283.49 | 3607.9 | 179.1 | -746.5
| 3800 | 14.03 | 283.49 | 3704.9 | 184.7 | -770.1
| 3900 | 14.03 | 283.49 | 3802 | 190.4 | -793.6
| 4000 | 14.03 | 283.49 | 3899 | 196 | -817.2
| 4100 | 14.03 | 283.49 | 3996 | 201.7 | -840.8
| 4200 | 14.03 | 283.49 | 4093 | 207.3 | -864.3
| 4300 | 14.03 | 283.49 | 4190 | 213 | -887.9
| 4400 | 14.03 | 283.49 | 4287 | 218.6 | -911.5
| 4500 | 14.03 | 283.49 | 4384.1 | 224.3 | -935
| 4600 | 14.03 | 283.49 | 4481.1 | 229.9 | -958.6
| 4700 | 14.03 | 283.49 | 4578.1 | 235.6 | -982.2
| 4800 | 14.03 | 283.49 | 4675.1 | 241.2 | -1005.7
| 4900 | 14.03 | 283.49 | 4772.1 | 246.9 | -1029.3
| 5000 | 14.03 | 283.49 | 4869.2 | 252.5 | -1052.9
| 5100 | 14.03 | 283.49 | 4966.2 | 258.2 | -1076.4
| 5200 | 14.03 | 283.49 | 5063.2 | 263.9 | -1100
| 5300 | 14.03 | 283.49 | 5160.2 | 269.5 | -1123.6
| 5400 | 14.03 | 283.49 | 5257.2 | 275.2 | -1147.1
| 5500 | 14.03 | 283.49 | 5354.2 | 280.8 | -1170.7
| 5600 | 14.03 | 283.49 | 5451.3 | 286.5 | -1194.3
| 5700 | 14.03 | 283.49 | 5548.3 | 292.1 | -1217.8
| 5800 | 14.03 | 283.49 | 5645.3 | 297.8 | -1241.4
| 5900 | 14.03 | 283.49 | 5742.3 | 303.4 | -1265
| 6000 | 14.03 | 283.49 | 5839.3 | 309.1 | -1288.6
| 6100 | 14.03 | 283.49 | 5936.4 | 314.7 | -1312.1
| 6200 | 14.03 | 283.49 | 6033.4 | 320.4 | -1335.7
| 6300 | 14.03 | 283.49 | 6130.4 | 326 | -1359.3
| 6400 | 14.03 | 283.49 | 6227.4 | 331.7 | -1382.8
| 6500 | 14.03 | 283.49 | 6324.4 | 337.3 | -1406.4
| 6600 | 14.03 | 283.49 | 6421.5 | 343 | -1430
| 6700 | 14.03 | 283.49 | 6518.5 | 348.7 | -1453.5
| 6800 | 14.03 | 283.49 | 6615.5 | 354.3 | -1477.1
| 6900 | 14.03 | 283.49 | 6712.5 | 360 | -1500.7
| 7000 | 14.03 | 283.49 | 6809.5 | 365.6 | -1524.2
| 7100 | 14.03 | 283.49 | 6906.5 | 371.3 | -1547.8
| 7200 | 14.03 | 283.49 | 7003.6 | 376.9 | -1571.4
| 7300 | 14.03 | 283.49 | 7100.6 | 382.6 | -1594.9
| 7400 | 14.03 | 283.49 | 7197.6 | 388.2 | -1618.5
| 7500 | 14.03 | 283.49 | 7294.6 | 393.9 | -1642.1
| 7600 | 14.03 | 283.49 | 7391.6 | 399.5 | -1665.6
| 7643.8 | 14.03 | 283.49 | 7434.1 | 402 | -1676
| 7700 | 12.34 | 283.49 | 7488.8 | 405 | -1688.4
| 7800 | 9.34 | 283.49 | 7587.1 | 409.4 | -1706.7
| 7900 | 6.34 | 283.49 | 7686.1 | 412.6 | -1720
| 8000 | 3.34 | 283.49 | 7785.7 | 414.5 | -1728.2
| 8100 | 0.34 | 283.49 | 7885.7 | 415.3 | -1731.3
| 8111.3 | 0 | 0 | 7897 | 415.3 | -1731.3
| 8200 | 0 | 0 | 7985.7 | 415.3 | -1731.3
| 8300 | 0 | 0 | 8085.7 | 415.3 | -1731.3
| 8400 | 0 | 0 | 8185.7 | 415.3 | -1731.3
| 8500 | 0 | 0 | 8285.7 | 415.3 | -1731.3
| 8600 | 0 | 0 | 8385.7 | 415.3 | -1731.3
| 8700 | 0 | 0 | 8485.7 | 415.3 | -1731.3
| 8800 | 0 | 0 | 8585.7 | 415.3 | -1731.3
| 8900 | 0 | 0 | 8685.7 | 415.3 | -1731.3
| 9000 | 0 | 0 | 8785.7 | 415.3 | -1731.3
| 9100 | 0 | 0 | 8885.7 | 415.3 | -1731.3
| 9200 | 0 | 0 | 8985.7 | 415.3 | -1731.3
| 9300 | 0 | 0 | 9085.7 | 415.3 | -1731.3
| 9400 | 0 | 0 | 9185.7 | 415.3 | -1731.3
| 9500 | 0 | 0 | 9285.7 | 415.3 | -1731.3
| 9600 | 0 | 0 | 9385.7 | 415.3 | -1731.3
| 9700 | 0 | 0 | 9485.7 | 415.3 | -1731.3
| 9800 | 0 | 0 | 9585.7 | 415.3 | -1731.3
| 9900 | 0 | 0 | 9685.7 | 415.3 | -1731.3
| 10000 | 0 | 0 | 9785.7 | 415.3 | -1731.3
| 10100 | 0 | 0 | 9885.7 | 415.3 | -1731.3
| 10162.3 | 0 | 0 | 9948 | 415.3 | -1731.3

## Lookup (hidden)
North Reference | RetunValue | Grid Type | ReturnValue | Deviation Indicator | ReturnValue
| 2 |  | 0 |  | 2
True |  | SPCS-Colorado Central-NAD27 |  | Directional
Grid |  | SPCS-Colorado Central-NAD83 |  | High Angle
|  | SPCS-Colorado North-NAD27 |  | Horizontal
SPCS-Colorado North-NAD83
SPCS-Colorado South-NAD27
SPCS-Colorado South-NAD83
UTM-Zone 12 NAD27
UTM-Zone 12 NAD83
UTM-Zone 13 NAD27
UTM-Zone 13 NAD83