## Data
Header Information | measured depth (ft) | inclination (°) | azimuth (°) | true vertical depth (ft) | northing +N/-S (ft) | easting +E/-W (ft)
Operator Name | 0 | 0 | 0 | 0 | 0 | 0
CAERUS | 100 | 0 | 0 | 100 | 0 | 0
Operator Number | 150 | 0 | 0 | 150 | 0 | 0
10456 | 200 | 1.5 | 240 | 200 | -0.3 | -0.6
Well Name and Number | 250 | 3 | 240 | 250 | -1.3 | -2.3
BATTLEMENT MESA 43C-27 795 | 300 | 4.22 | 253.98 | 299.9 | -2.5 | -5.2
API Number (if available) | 400 | 7 | 265.95 | 399.4 | -3.9 | -14.8
| 500 | 9.91 | 271.05 | 498.3 | -4.2 | -29.5
Location: QQ SEC TWP RGE | 600 | 12.86 | 273.83 | 596.3 | -3.3 | -49.2
NWSW S26-T7S-R95W | 622.3 | 13.52 | 274.29 | 618.1 | -2.9 | -54.3
Citing Type: Planned or Actual | 700 | 13.52 | 274.29 | 693.6 | -1.6 | -72.4
PLANNED | 800 | 13.52 | 274.29 | 790.8 | 0.2 | -95.7
Deviation Indicator | 900 | 13.52 | 274.29 | 888 | 1.9 | -119
Directional | 1000 | 13.52 | 274.29 | 985.2 | 3.7 | -142.3
North Reference | 1100 | 13.52 | 274.29 | 1082.5 | 5.4 | -165.7
True | 1200 | 13.52 | 274.29 | 1179.7 | 7.2 | -189
Grid Type | 1300 | 13.52 | 274.29 | 1276.9 | 8.9 | -212.3
#VALUE! | 1400 | 13.52 | 274.29 | 1374.1 | 10.7 | -235.6
| 1500 | 13.52 | 274.29 | 1471.4 | 12.4 | -258.9
| 1600 | 13.52 | 274.29 | 1568.6 | 14.2 | -282.2
| 1700 | 13.52 | 274.29 | 1665.8 | 15.9 | -305.6
| 1800 | 13.52 | 274.29 | 1763.1 | 17.7 | -328.9
| 1900 | 13.52 | 274.29 | 1860.3 | 19.4 | -352.2
| 2000 | 13.52 | 274.29 | 1957.5 | 21.2 | -375.5
| 2100 | 13.52 | 274.29 | 2054.7 | 22.9 | -398.8
| 2200 | 13.52 | 274.29 | 2152 | 24.7 | -422.2
| 2300 | 13.52 | 274.29 | 2249.2 | 26.4 | -445.5
| 2400 | 13.52 | 274.29 | 2346.4 | 28.2 | -468.8
| 2500 | 13.52 | 274.29 | 2443.7 | 29.9 | -492.1
| 2600 | 13.52 | 274.29 | 2540.9 | 31.7 | -515.4
| 2700 | 13.52 | 274.29 | 2638.1 | 33.4 | -538.7
| 2800 | 13.52 | 274.29 | 2735.3 | 35.2 | -562.1
| 2900 | 13.52 | 274.29 | 2832.6 | 36.9 | -585.4
| 3000 | 13.52 | 274.29 | 2929.8 | 38.7 | -608.7
| 3100 | 13.52 | 274.29 | 3027 | 40.4 | -632
| 3200 | 13.52 | 274.29 | 3124.2 | 42.2 | -655.3
| 3300 | 13.52 | 274.29 | 3221.5 | 43.9 | -678.6
| 3400 | 13.52 | 274.29 | 3318.7 | 45.7 | -702
| 3500 | 13.52 | 274.29 | 3415.9 | 47.4 | -725.3
| 3600 | 13.52 | 274.29 | 3513.2 | 49.2 | -748.6
| 3700 | 13.52 | 274.29 | 3610.4 | 50.9 | -771.9
| 3800 | 13.52 | 274.29 | 3707.6 | 52.7 | -795.2
| 3900 | 13.52 | 274.29 | 3804.8 | 54.4 | -818.5
| 4000 | 13.52 | 274.29 | 3902.1 | 56.2 | -841.9
| 4100 | 13.52 | 274.29 | 3999.3 | 57.9 | -865.2
| 4200 | 13.52 | 274.29 | 4096.5 | 59.7 | -888.5
| 4300 | 13.52 | 274.29 | 4193.7 | 61.4 | -911.8
| 4400 | 13.52 | 274.29 | 4291 | 63.2 | -935.1
| 4500 | 13.52 | 274.29 | 4388.2 | 64.9 | -958.5
| 4600 | 13.52 | 274.29 | 4485.4 | 66.7 | -981.8
| 4700 | 13.52 | 274.29 | 4582.7 | 68.4 | -1005.1
| 4800 | 13.52 | 274.29 | 4679.9 | 70.2 | -1028.4
| 4900 | 13.52 | 274.29 | 4777.1 | 71.9 | -1051.7
| 5000 | 13.52 | 274.29 | 4874.3 | 73.7 | -1075
| 5100 | 13.52 | 274.29 | 4971.6 | 75.4 | -1098.4
| 5200 | 13.52 | 274.29 | 5068.8 | 77.2 | -1121.7
| 5300 | 13.52 | 274.29 | 5166 | 78.9 | -1145
| 5400 | 13.52 | 274.29 | 5263.3 | 80.7 | -1168.3
| 5500 | 13.52 | 274.29 | 5360.5 | 82.4 | -1191.6
| 5600 | 13.52 | 274.29 | 5457.7 | 84.2 | -1214.9
| 5700 | 13.52 | 274.29 | 5554.9 | 85.9 | -1238.3
| 5800 | 13.52 | 274.29 | 5652.2 | 87.7 | -1261.6
| 5900 | 13.52 | 274.29 | 5749.4 | 89.4 | -1284.9
| 6000 | 13.52 | 274.29 | 5846.6 | 91.2 | -1308.2
| 6100 | 13.52 | 274.29 | 5943.8 | 92.9 | -1331.5
| 6200 | 13.52 | 274.29 | 6041.1 | 94.7 | -1354.9
| 6300 | 13.52 | 274.29 | 6138.3 | 96.4 | -1378.2
| 6400 | 13.52 | 274.29 | 6235.5 | 98.2 | -1401.5
| 6500 | 13.52 | 274.29 | 6332.8 | 99.9 | -1424.8
| 6600 | 13.52 | 274.29 | 6430 | 101.7 | -1448.1
| 6700 | 13.52 | 274.29 | 6527.2 | 103.4 | -1471.4
| 6800 | 13.52 | 274.29 | 6624.4 | 105.2 | -1494.8
| 6900 | 13.52 | 274.29 | 6721.7 | 106.9 | -1518.1
| 7000 | 13.52 | 274.29 | 6818.9 | 108.7 | -1541.4
| 7100 | 13.52 | 274.29 | 6916.1 | 110.5 | -1564.7
| 7200 | 13.52 | 274.29 | 7013.4 | 112.2 | -1588
| 7300 | 13.52 | 274.29 | 7110.6 | 114 | -1611.3
| 7400 | 13.52 | 274.29 | 7207.8 | 115.7 | -1634.7
| 7500 | 13.52 | 274.29 | 7305 | 117.5 | -1658
| 7600 | 13.52 | 274.29 | 7402.3 | 119.2 | -1681.3
| 7636.2 | 13.52 | 274.29 | 7437.4 | 119.8 | -1689.7
| 7700 | 11.61 | 274.29 | 7499.7 | 120.9 | -1703.6
| 7800 | 8.61 | 274.29 | 7598.2 | 122.2 | -1721.1
| 7900 | 5.61 | 274.29 | 7697.4 | 123.1 | -1733.4
| 8000 | 2.61 | 274.29 | 7797.1 | 123.6 | -1740.6
| 8086.9 | 0 | 0 | 7884 | 123.8 | -1742.5
| 8100 | 0 | 0 | 7897.1 | 123.8 | -1742.5
| 8200 | 0 | 0 | 7997.1 | 123.8 | -1742.5
| 8300 | 0 | 0 | 8097.1 | 123.8 | -1742.5
| 8400 | 0 | 0 | 8197.1 | 123.8 | -1742.5
| 8500 | 0 | 0 | 8297.1 | 123.8 | -1742.5
| 8600 | 0 | 0 | 8397.1 | 123.8 | -1742.5
| 8700 | 0 | 0 | 8497.1 | 123.8 | -1742.5
| 8800 | 0 | 0 | 8597.1 | 123.8 | -1742.5
| 8900 | 0 | 0 | 8697.1 | 123.8 | -1742.5
| 9000 | 0 | 0 | 8797.1 | 123.8 | -1742.5
| 9100 | 0 | 0 | 8897.1 | 123.8 | -1742.5
| 9200 | 0 | 0 | 8997.1 | 123.8 | -1742.5
| 9300 | 0 | 0 | 9097.1 | 123.8 | -1742.5
| 9400 | 0 | 0 | 9197.1 | 123.8 | -1742.5
| 9500 | 0 | 0 | 9297.1 | 123.8 | -1742.5
| 9600 | 0 | 0 | 9397.1 | 123.8 | -1742.5
| 9700 | 0 | 0 | 9497.1 | 123.8 | -1742.5
| 9800 | 0 | 0 | 9597.1 | 123.8 | -1742.5
| 9900 | 0 | 0 | 9697.1 | 123.8 | -1742.5
| 10000 | 0 | 0 | 9797.1 | 123.8 | -1742.5
| 10100 | 0 | 0 | 9897.1 | 123.8 | -1742.5
| 10144.9 | 0 | 0 | 9942 | 123.8 | -1742.5

## Lookup (hidden)
North Reference | RetunValue | Grid Type | ReturnValue | Deviation Indicator | ReturnValue
| 2 |  | 0 |  | 2
True |  | SPCS-Colorado Central-NAD27 |  | Directional
Grid |  | SPCS-Colorado Central-NAD83 |  | High Angle
|  | SPCS-Colorado North-NAD27 |  | Horizontal
SPCS-Colorado North-NAD83
SPCS-Colorado South-NAD27
SPCS-Colorado South-NAD83
UTM-Zone 12 NAD27
UTM-Zone 12 NAD83
UTM-Zone 13 NAD27
UTM-Zone 13 NAD83