## Data
Header Information | measured depth (ft) | inclination (°) | azimuth (°) | true vertical depth (ft) | northing +N/-S (ft) | easting +E/-W (ft)
Operator Name | 0 | 0 | 0 | 0 | 0 | 0
CAERUS | 100 | 0 | 0 | 100 | 0 | 0
Operator Number | 200 | 0 | 0 | 200 | 0 | 0
10456 | 300 | 3 | 240 | 300 | -1.3 | -2.3
Well Name and Number | 400 | 5.8 | 254.84 | 399.7 | -3.9 | -9.4
BATTLEMENT MESA 43D-27 795 | 500 | 8.73 | 259.91 | 498.8 | -6.6 | -21.8
API Number (if available) | 600 | 11.7 | 262.43 | 597.2 | -9.3 | -39.3
| 669.1 | 13.76 | 263.54 | 664.7 | -11.1 | -54.4
Location: QQ SEC TWP RGE | 700 | 13.76 | 263.54 | 694.7 | -11.9 | -61.7
NWSW S26-T7S-R95W | 800 | 13.76 | 263.54 | 791.8 | -14.6 | -85.3
Citing Type: Planned or Actual | 900 | 13.76 | 263.54 | 888.9 | -17.3 | -109
PLANNED | 1000 | 13.76 | 263.54 | 986 | -20 | -132.6
Deviation Indicator | 1100 | 13.76 | 263.54 | 1083.2 | -22.6 | -156.3
Directional | 1200 | 13.76 | 263.54 | 1180.3 | -25.3 | -179.9
North Reference | 1300 | 13.76 | 263.54 | 1277.4 | -28 | -203.5
True | 1400 | 13.76 | 263.54 | 1374.6 | -30.7 | -227.2
Grid Type | 1500 | 13.76 | 263.54 | 1471.7 | -33.3 | -250.8
#VALUE! | 1600 | 13.76 | 263.54 | 1568.8 | -36 | -274.4
| 1700 | 13.76 | 263.54 | 1666 | -38.7 | -298.1
| 1800 | 13.76 | 263.54 | 1763.1 | -41.4 | -321.7
| 1900 | 13.76 | 263.54 | 1860.2 | -44 | -345.3
| 2000 | 13.76 | 263.54 | 1957.3 | -46.7 | -369
| 2100 | 13.76 | 263.54 | 2054.5 | -49.4 | -392.6
| 2200 | 13.76 | 263.54 | 2151.6 | -52.1 | -416.2
| 2300 | 13.76 | 263.54 | 2248.7 | -54.8 | -439.9
| 2400 | 13.76 | 263.54 | 2345.9 | -57.4 | -463.5
| 2500 | 13.76 | 263.54 | 2443 | -60.1 | -487.1
| 2600 | 13.76 | 263.54 | 2540.1 | -62.8 | -510.8
| 2700 | 13.76 | 263.54 | 2637.3 | -65.5 | -534.4
| 2800 | 13.76 | 263.54 | 2734.4 | -68.1 | -558
| 2900 | 13.76 | 263.54 | 2831.5 | -70.8 | -581.7
| 3000 | 13.76 | 263.54 | 2928.6 | -73.5 | -605.3
| 3100 | 13.76 | 263.54 | 3025.8 | -76.2 | -628.9
| 3200 | 13.76 | 263.54 | 3122.9 | -78.8 | -652.6
| 3300 | 13.76 | 263.54 | 3220 | -81.5 | -676.2
| 3400 | 13.76 | 263.54 | 3317.2 | -84.2 | -699.8
| 3500 | 13.76 | 263.54 | 3414.3 | -86.9 | -723.5
| 3600 | 13.76 | 263.54 | 3511.4 | -89.5 | -747.1
| 3700 | 13.76 | 263.54 | 3608.6 | -92.2 | -770.7
| 3800 | 13.76 | 263.54 | 3705.7 | -94.9 | -794.4
| 3900 | 13.76 | 263.54 | 3802.8 | -97.6 | -818
| 4000 | 13.76 | 263.54 | 3899.9 | -100.2 | -841.7
| 4100 | 13.76 | 263.54 | 3997.1 | -102.9 | -865.3
| 4200 | 13.76 | 263.54 | 4094.2 | -105.6 | -888.9
| 4300 | 13.76 | 263.54 | 4191.3 | -108.3 | -912.6
| 4400 | 13.76 | 263.54 | 4288.5 | -111 | -936.2
| 4500 | 13.76 | 263.54 | 4385.6 | -113.6 | -959.8
| 4600 | 13.76 | 263.54 | 4482.7 | -116.3 | -983.5
| 4700 | 13.76 | 263.54 | 4579.9 | -119 | -1007.1
| 4800 | 13.76 | 263.54 | 4677 | -121.7 | -1030.7
| 4900 | 13.76 | 263.54 | 4774.1 | -124.3 | -1054.4
| 5000 | 13.76 | 263.54 | 4871.2 | -127 | -1078
| 5100 | 13.76 | 263.54 | 4968.4 | -129.7 | -1101.6
| 5200 | 13.76 | 263.54 | 5065.5 | -132.4 | -1125.3
| 5300 | 13.76 | 263.54 | 5162.6 | -135 | -1148.9
| 5400 | 13.76 | 263.54 | 5259.8 | -137.7 | -1172.5
| 5500 | 13.76 | 263.54 | 5356.9 | -140.4 | -1196.2
| 5600 | 13.76 | 263.54 | 5454 | -143.1 | -1219.8
| 5700 | 13.76 | 263.54 | 5551.2 | -145.7 | -1243.4
| 5800 | 13.76 | 263.54 | 5648.3 | -148.4 | -1267.1
| 5900 | 13.76 | 263.54 | 5745.4 | -151.1 | -1290.7
| 6000 | 13.76 | 263.54 | 5842.5 | -153.8 | -1314.3
| 6100 | 13.76 | 263.54 | 5939.7 | -156.4 | -1338
| 6200 | 13.76 | 263.54 | 6036.8 | -159.1 | -1361.6
| 6300 | 13.76 | 263.54 | 6133.9 | -161.8 | -1385.2
| 6400 | 13.76 | 263.54 | 6231.1 | -164.5 | -1408.9
| 6500 | 13.76 | 263.54 | 6328.2 | -167.2 | -1432.5
| 6600 | 13.76 | 263.54 | 6425.3 | -169.8 | -1456.2
| 6700 | 13.76 | 263.54 | 6522.5 | -172.5 | -1479.8
| 6800 | 13.76 | 263.54 | 6619.6 | -175.2 | -1503.4
| 6900 | 13.76 | 263.54 | 6716.7 | -177.9 | -1527.1
| 7000 | 13.76 | 263.54 | 6813.8 | -180.5 | -1550.7
| 7100 | 13.76 | 263.54 | 6911 | -183.2 | -1574.3
| 7200 | 13.76 | 263.54 | 7008.1 | -185.9 | -1598
| 7300 | 13.76 | 263.54 | 7105.2 | -188.6 | -1621.6
| 7400 | 13.76 | 263.54 | 7202.4 | -191.2 | -1645.2
| 7500 | 13.76 | 263.54 | 7299.5 | -193.9 | -1668.9
| 7605.3 | 13.76 | 263.54 | 7401.7 | -196.7 | -1693.7
| 7700 | 10.92 | 263.54 | 7494.3 | -199 | -1713.9
| 7800 | 7.92 | 263.54 | 7592.9 | -200.8 | -1730.1
| 7900 | 4.92 | 263.54 | 7692.3 | -202.1 | -1741.2
| 8000 | 1.92 | 263.54 | 7792.1 | -202.8 | -1747.1
| 8063.9 | 0 | 0 | 7856 | -202.9 | -1748.2
| 8100 | 0 | 0 | 7892.1 | -202.9 | -1748.2
| 8200 | 0 | 0 | 7992.1 | -202.9 | -1748.2
| 8300 | 0 | 0 | 8092.1 | -202.9 | -1748.2
| 8400 | 0 | 0 | 8192.1 | -202.9 | -1748.2
| 8500 | 0 | 0 | 8292.1 | -202.9 | -1748.2
| 8600 | 0 | 0 | 8392.1 | -202.9 | -1748.2
| 8700 | 0 | 0 | 8492.1 | -202.9 | -1748.2
| 8800 | 0 | 0 | 8592.1 | -202.9 | -1748.2
| 8900 | 0 | 0 | 8692.1 | -202.9 | -1748.2
| 9000 | 0 | 0 | 8792.1 | -202.9 | -1748.2
| 9100 | 0 | 0 | 8892.1 | -202.9 | -1748.2
| 9200 | 0 | 0 | 8992.1 | -202.9 | -1748.2
| 9300 | 0 | 0 | 9092.1 | -202.9 | -1748.2
| 9400 | 0 | 0 | 9192.1 | -202.9 | -1748.2
| 9500 | 0 | 0 | 9292.1 | -202.9 | -1748.2
| 9600 | 0 | 0 | 9392.1 | -202.9 | -1748.2
| 9700 | 0 | 0 | 9492.1 | -202.9 | -1748.2
| 9800 | 0 | 0 | 9592.1 | -202.9 | -1748.2
| 9900 | 0 | 0 | 9692.1 | -202.9 | -1748.2
| 10000 | 0 | 0 | 9792.1 | -202.9 | -1748.2
| 10100 | 0 | 0 | 9892.1 | -202.9 | -1748.2
| 10142.9 | 0 | 0 | 9935 | -202.9 | -1748.2

## Lookup (hidden)
North Reference | RetunValue | Grid Type | ReturnValue | Deviation Indicator | ReturnValue
| 2 |  | 0 |  | 2
True |  | SPCS-Colorado Central-NAD27 |  | Directional
Grid |  | SPCS-Colorado Central-NAD83 |  | High Angle
|  | SPCS-Colorado North-NAD27 |  | Horizontal
SPCS-Colorado North-NAD83
SPCS-Colorado South-NAD27
SPCS-Colorado South-NAD83
UTM-Zone 12 NAD27
UTM-Zone 12 NAD83
UTM-Zone 13 NAD27
UTM-Zone 13 NAD83