## Data
Header Information | measured depth (ft) | inclination (°) | azimuth (°) | true vertical depth (ft) | northing +N/-S (ft) | easting +E/-W (ft)
Operator Name | 0 | 0 | 0 | 0 | 0 | 0
CAERUS | 100 | 0 | 0 | 100 | 0 | 0
Operator Number | 150 | 0 | 0 | 150 | 0 | 0
10456 | 200 | 1.5 | 253.2 | 200 | -0.2 | -0.6
Well Name and Number | 300 | 4.5 | 253.2 | 299.8 | -1.7 | -5.6
BATTLEMENT MESA 44A-27 795 | 400 | 7.5 | 253.2 | 399.3 | -4.7 | -15.6
API Number (if available) | 500 | 10.5 | 253.2 | 498 | -9.2 | -30.6
| 600 | 13.5 | 253.2 | 595.8 | -15.3 | -50.5
Location: QQ SEC TWP RGE | 624.6 | 14.24 | 253.2 | 619.7 | -17 | -56.2
NWSW S26-T7S-R95W | 700 | 14.24 | 253.2 | 692.8 | -22.3 | -73.9
Citing Type: Planned or Actual | 800 | 14.24 | 253.2 | 789.7 | -29.4 | -97.5
PLANNED | 900 | 14.24 | 253.2 | 886.7 | -36.5 | -121
Deviation Indicator | 1000 | 14.24 | 253.2 | 983.6 | -43.6 | -144.6
Directional | 1100 | 14.24 | 253.2 | 1080.5 | -50.7 | -168.1
North Reference | 1200 | 14.24 | 253.2 | 1177.5 | -57.9 | -191.6
True | 1300 | 14.24 | 253.2 | 1274.4 | -65 | -215.2
Grid Type | 1400 | 14.24 | 253.2 | 1371.3 | -72.1 | -238.7
#VALUE! | 1500 | 14.24 | 253.2 | 1468.2 | -79.2 | -262.3
| 1600 | 14.24 | 253.2 | 1565.2 | -86.3 | -285.8
| 1700 | 14.24 | 253.2 | 1662.1 | -93.4 | -309.4
| 1800 | 14.24 | 253.2 | 1759 | -100.5 | -332.9
| 1900 | 14.24 | 253.2 | 1856 | -107.6 | -356.5
| 2000 | 14.24 | 253.2 | 1952.9 | -114.7 | -380
| 2100 | 14.24 | 253.2 | 2049.8 | -121.8 | -403.6
| 2200 | 14.24 | 253.2 | 2146.7 | -128.9 | -427.1
| 2300 | 14.24 | 253.2 | 2243.7 | -136 | -450.7
| 2400 | 14.24 | 253.2 | 2340.6 | -143.2 | -474.2
| 2500 | 14.24 | 253.2 | 2437.5 | -150.3 | -497.7
| 2600 | 14.24 | 253.2 | 2534.4 | -157.4 | -521.3
| 2700 | 14.24 | 253.2 | 2631.4 | -164.5 | -544.8
| 2800 | 14.24 | 253.2 | 2728.3 | -171.6 | -568.4
| 2900 | 14.24 | 253.2 | 2825.2 | -178.7 | -591.9
| 3000 | 14.24 | 253.2 | 2922.2 | -185.8 | -615.5
| 3100 | 14.24 | 253.2 | 3019.1 | -192.9 | -639
| 3200 | 14.24 | 253.2 | 3116 | -200 | -662.6
| 3300 | 14.24 | 253.2 | 3212.9 | -207.1 | -686.1
| 3400 | 14.24 | 253.2 | 3309.9 | -214.2 | -709.7
| 3500 | 14.24 | 253.2 | 3406.8 | -221.4 | -733.2
| 3600 | 14.24 | 253.2 | 3503.7 | -228.5 | -756.7
| 3700 | 14.24 | 253.2 | 3600.7 | -235.6 | -780.3
| 3800 | 14.24 | 253.2 | 3697.6 | -242.7 | -803.8
| 3900 | 14.24 | 253.2 | 3794.5 | -249.8 | -827.4
| 4000 | 14.24 | 253.2 | 3891.4 | -256.9 | -850.9
| 4100 | 14.24 | 253.2 | 3988.4 | -264 | -874.5
| 4200 | 14.24 | 253.2 | 4085.3 | -271.1 | -898
| 4300 | 14.24 | 253.2 | 4182.2 | -278.2 | -921.6
| 4400 | 14.24 | 253.2 | 4279.2 | -285.3 | -945.1
| 4500 | 14.24 | 253.2 | 4376.1 | -292.4 | -968.7
| 4600 | 14.24 | 253.2 | 4473 | -299.5 | -992.2
| 4700 | 14.24 | 253.2 | 4569.9 | -306.7 | -1015.8
| 4800 | 14.24 | 253.2 | 4666.9 | -313.8 | -1039.3
| 4900 | 14.24 | 253.2 | 4763.8 | -320.9 | -1062.8
| 5000 | 14.24 | 253.2 | 4860.7 | -328 | -1086.4
| 5100 | 14.24 | 253.2 | 4957.7 | -335.1 | -1109.9
| 5200 | 14.24 | 253.2 | 5054.6 | -342.2 | -1133.5
| 5300 | 14.24 | 253.2 | 5151.5 | -349.3 | -1157
| 5400 | 14.24 | 253.2 | 5248.4 | -356.4 | -1180.6
| 5500 | 14.24 | 253.2 | 5345.4 | -363.5 | -1204.1
| 5600 | 14.24 | 253.2 | 5442.3 | -370.6 | -1227.7
| 5700 | 14.24 | 253.2 | 5539.2 | -377.7 | -1251.2
| 5800 | 14.24 | 253.2 | 5636.1 | -384.8 | -1274.8
| 5900 | 14.24 | 253.2 | 5733.1 | -392 | -1298.3
| 6000 | 14.24 | 253.2 | 5830 | -399.1 | -1321.8
| 6100 | 14.24 | 253.2 | 5926.9 | -406.2 | -1345.4
| 6200 | 14.24 | 253.2 | 6023.9 | -413.3 | -1368.9
| 6300 | 14.24 | 253.2 | 6120.8 | -420.4 | -1392.5
| 6400 | 14.24 | 253.2 | 6217.7 | -427.5 | -1416
| 6500 | 14.24 | 253.2 | 6314.6 | -434.6 | -1439.6
| 6600 | 14.24 | 253.2 | 6411.6 | -441.7 | -1463.1
| 6700 | 14.24 | 253.2 | 6508.5 | -448.8 | -1486.7
| 6800 | 14.24 | 253.2 | 6605.4 | -455.9 | -1510.2
| 6900 | 14.24 | 253.2 | 6702.4 | -463 | -1533.8
| 7000 | 14.24 | 253.2 | 6799.3 | -470.1 | -1557.3
| 7100 | 14.24 | 253.2 | 6896.2 | -477.3 | -1580.9
| 7200 | 14.24 | 253.2 | 6993.1 | -484.4 | -1604.4
| 7300 | 14.24 | 253.2 | 7090.1 | -491.5 | -1627.9
| 7400 | 14.24 | 253.2 | 7187 | -498.6 | -1651.5
| 7500 | 14.24 | 253.2 | 7283.9 | -505.7 | -1675
| 7596.3 | 14.24 | 253.2 | 7377.3 | -512.5 | -1697.7
| 7600 | 14.13 | 253.2 | 7380.9 | -512.8 | -1698.6
| 7700 | 11.13 | 253.2 | 7478.4 | -519.1 | -1719.5
| 7800 | 8.13 | 253.2 | 7577 | -523.9 | -1735.5
| 7900 | 5.13 | 253.2 | 7676.3 | -527.3 | -1746.6
| 8000 | 2.13 | 253.2 | 7776.1 | -529.1 | -1752.6
| 8070.9 | 0 | 0 | 7847 | -529.5 | -1753.9
| 8100 | 0 | 0 | 7876.1 | -529.5 | -1753.9
| 8200 | 0 | 0 | 7976.1 | -529.5 | -1753.9
| 8300 | 0 | 0 | 8076.1 | -529.5 | -1753.9
| 8400 | 0 | 0 | 8176.1 | -529.5 | -1753.9
| 8500 | 0 | 0 | 8276.1 | -529.5 | -1753.9
| 8600 | 0 | 0 | 8376.1 | -529.5 | -1753.9
| 8700 | 0 | 0 | 8476.1 | -529.5 | -1753.9
| 8800 | 0 | 0 | 8576.1 | -529.5 | -1753.9
| 8900 | 0 | 0 | 8676.1 | -529.5 | -1753.9
| 9000 | 0 | 0 | 8776.1 | -529.5 | -1753.9
| 9100 | 0 | 0 | 8876.1 | -529.5 | -1753.9
| 9200 | 0 | 0 | 8976.1 | -529.5 | -1753.9
| 9300 | 0 | 0 | 9076.1 | -529.5 | -1753.9
| 9400 | 0 | 0 | 9176.1 | -529.5 | -1753.9
| 9500 | 0 | 0 | 9276.1 | -529.5 | -1753.9
| 9600 | 0 | 0 | 9376.1 | -529.5 | -1753.9
| 9700 | 0 | 0 | 9476.1 | -529.5 | -1753.9
| 9800 | 0 | 0 | 9576.1 | -529.5 | -1753.9
| 9900 | 0 | 0 | 9676.1 | -529.5 | -1753.9
| 10000 | 0 | 0 | 9776.1 | -529.5 | -1753.9
| 10100 | 0 | 0 | 9876.1 | -529.5 | -1753.9
| 10151.9 | 0 | 0 | 9928 | -529.5 | -1753.9

## Lookup (hidden)
North Reference | RetunValue | Grid Type | ReturnValue | Deviation Indicator | ReturnValue
| 2 |  | 0 |  | 2
True |  | SPCS-Colorado Central-NAD27 |  | Directional
Grid |  | SPCS-Colorado Central-NAD83 |  | High Angle
|  | SPCS-Colorado North-NAD27 |  | Horizontal
SPCS-Colorado North-NAD83
SPCS-Colorado South-NAD27
SPCS-Colorado South-NAD83
UTM-Zone 12 NAD27
UTM-Zone 12 NAD83
UTM-Zone 13 NAD27
UTM-Zone 13 NAD83