## Data
Header Information | measured depth (ft) | inclination (°) | azimuth (°) | true vertical depth (ft) | northing +N/-S (ft) | easting +E/-W (ft)
Operator Name | 0 | 0 | 0 | 0 | 0 | 0
CAERUS | 100 | 0 | 0 | 100 | 0 | 0
Operator Number | 200 | 0 | 0 | 200 | 0 | 0
10456 | 300 | 3 | 244.6 | 300 | -1.1 | -2.4
Well Name and Number | 400 | 6 | 244.6 | 399.6 | -4.5 | -9.5
BATTLEMENT MESA 44B-27 795 | 500 | 9 | 244.6 | 498.8 | -10.1 | -21.2
API Number (if available) | 600 | 12 | 244.6 | 597.1 | -17.9 | -37.7
| 700 | 15 | 244.6 | 694.3 | -27.9 | -58.8
Location: QQ SEC TWP RGE | 715.9 | 15.48 | 244.6 | 709.6 | -29.7 | -62.6
NWSW S26-T7S-R95W | 800 | 15.48 | 244.6 | 790.7 | -39.3 | -82.8
Citing Type: Planned or Actual | 900 | 15.48 | 244.6 | 887.1 | -50.8 | -106.9
PLANNED | 1000 | 15.48 | 244.6 | 983.4 | -62.2 | -131
Deviation Indicator | 1100 | 15.48 | 244.6 | 1079.8 | -73.7 | -155.1
Directional | 1200 | 15.48 | 244.6 | 1176.2 | -85.1 | -179.2
North Reference | 1300 | 15.48 | 244.6 | 1272.6 | -96.6 | -203.4
True | 1400 | 15.48 | 244.6 | 1368.9 | -108 | -227.5
Grid Type | 1500 | 15.48 | 244.6 | 1465.3 | -119.5 | -251.6
#VALUE! | 1600 | 15.48 | 244.6 | 1561.7 | -130.9 | -275.7
| 1700 | 15.48 | 244.6 | 1658.1 | -142.4 | -299.8
| 1800 | 15.48 | 244.6 | 1754.4 | -153.8 | -323.9
| 1900 | 15.48 | 244.6 | 1850.8 | -165.3 | -348
| 2000 | 15.48 | 244.6 | 1947.2 | -176.7 | -372.1
| 2100 | 15.48 | 244.6 | 2043.6 | -188.2 | -396.2
| 2200 | 15.48 | 244.6 | 2139.9 | -199.6 | -420.3
| 2300 | 15.48 | 244.6 | 2236.3 | -211.1 | -444.4
| 2400 | 15.48 | 244.6 | 2332.7 | -222.5 | -468.5
| 2500 | 15.48 | 244.6 | 2429.1 | -234 | -492.6
| 2600 | 15.48 | 244.6 | 2525.4 | -245.4 | -516.7
| 2700 | 15.48 | 244.6 | 2621.8 | -256.9 | -540.8
| 2800 | 15.48 | 244.6 | 2718.2 | -268.3 | -564.9
| 2900 | 15.48 | 244.6 | 2814.5 | -279.8 | -589
| 3000 | 15.48 | 244.6 | 2910.9 | -291.2 | -613.1
| 3100 | 15.48 | 244.6 | 3007.3 | -302.6 | -637.2
| 3200 | 15.48 | 244.6 | 3103.7 | -314.1 | -661.3
| 3300 | 15.48 | 244.6 | 3200 | -325.5 | -685.4
| 3400 | 15.48 | 244.6 | 3296.4 | -337 | -709.5
| 3500 | 15.48 | 244.6 | 3392.8 | -348.4 | -733.7
| 3600 | 15.48 | 244.6 | 3489.2 | -359.9 | -757.8
| 3700 | 15.48 | 244.6 | 3585.5 | -371.3 | -781.9
| 3800 | 15.48 | 244.6 | 3681.9 | -382.8 | -806
| 3900 | 15.48 | 244.6 | 3778.3 | -394.2 | -830.1
| 4000 | 15.48 | 244.6 | 3874.7 | -405.7 | -854.2
| 4100 | 15.48 | 244.6 | 3971 | -417.1 | -878.3
| 4200 | 15.48 | 244.6 | 4067.4 | -428.6 | -902.4
| 4300 | 15.48 | 244.6 | 4163.8 | -440 | -926.5
| 4400 | 15.48 | 244.6 | 4260.2 | -451.5 | -950.6
| 4500 | 15.48 | 244.6 | 4356.5 | -462.9 | -974.7
| 4600 | 15.48 | 244.6 | 4452.9 | -474.4 | -998.8
| 4700 | 15.48 | 244.6 | 4549.3 | -485.8 | -1022.9
| 4800 | 15.48 | 244.6 | 4645.7 | -497.3 | -1047
| 4900 | 15.48 | 244.6 | 4742 | -508.7 | -1071.1
| 5000 | 15.48 | 244.6 | 4838.4 | -520.2 | -1095.2
| 5100 | 15.48 | 244.6 | 4934.8 | -531.6 | -1119.3
| 5200 | 15.48 | 244.6 | 5031.1 | -543.1 | -1143.4
| 5300 | 15.48 | 244.6 | 5127.5 | -554.5 | -1167.5
| 5400 | 15.48 | 244.6 | 5223.9 | -566 | -1191.6
| 5500 | 15.48 | 244.6 | 5320.3 | -577.4 | -1215.7
| 5600 | 15.48 | 244.6 | 5416.6 | -588.8 | -1239.8
| 5700 | 15.48 | 244.6 | 5513 | -600.3 | -1263.9
| 5800 | 15.48 | 244.6 | 5609.4 | -611.7 | -1288.1
| 5900 | 15.48 | 244.6 | 5705.8 | -623.2 | -1312.2
| 6000 | 15.48 | 244.6 | 5802.1 | -634.6 | -1336.3
| 6100 | 15.48 | 244.6 | 5898.5 | -646.1 | -1360.4
| 6200 | 15.48 | 244.6 | 5994.9 | -657.5 | -1384.5
| 6300 | 15.48 | 244.6 | 6091.3 | -669 | -1408.6
| 6400 | 15.48 | 244.6 | 6187.6 | -680.4 | -1432.7
| 6500 | 15.48 | 244.6 | 6284 | -691.9 | -1456.8
| 6600 | 15.48 | 244.6 | 6380.4 | -703.3 | -1480.9
| 6700 | 15.48 | 244.6 | 6476.8 | -714.8 | -1505
| 6800 | 15.48 | 244.6 | 6573.1 | -726.2 | -1529.1
| 6900 | 15.48 | 244.6 | 6669.5 | -737.7 | -1553.2
| 7000 | 15.48 | 244.6 | 6765.9 | -749.1 | -1577.3
| 7100 | 15.48 | 244.6 | 6862.3 | -760.6 | -1601.4
| 7200 | 15.48 | 244.6 | 6958.6 | -772 | -1625.5
| 7300 | 15.48 | 244.6 | 7055 | -783.5 | -1649.6
| 7400 | 15.48 | 244.6 | 7151.4 | -794.9 | -1673.7
| 7500 | 15.48 | 244.6 | 7247.7 | -806.4 | -1697.8
| 7580.5 | 15.48 | 244.6 | 7325.4 | -815.6 | -1717.2
| 7600 | 14.89 | 244.6 | 7344.1 | -817.8 | -1721.8
| 7700 | 11.89 | 244.6 | 7441.4 | -827.7 | -1742.8
| 7800 | 8.89 | 244.6 | 7539.8 | -835.4 | -1759.1
| 7900 | 5.89 | 244.6 | 7638.9 | -841 | -1770.7
| 8000 | 2.89 | 244.6 | 7738.6 | -844.3 | -1777.6
| 8096.4 | 0 | 0 | 7835 | -845.3 | -1779.8
| 8100 | 0 | 0 | 7838.6 | -845.3 | -1779.8
| 8200 | 0 | 0 | 7938.6 | -845.3 | -1779.8
| 8300 | 0 | 0 | 8038.6 | -845.3 | -1779.8
| 8400 | 0 | 0 | 8138.6 | -845.3 | -1779.8
| 8500 | 0 | 0 | 8238.6 | -845.3 | -1779.8
| 8600 | 0 | 0 | 8338.6 | -845.3 | -1779.8
| 8700 | 0 | 0 | 8438.6 | -845.3 | -1779.8
| 8800 | 0 | 0 | 8538.6 | -845.3 | -1779.8
| 8900 | 0 | 0 | 8638.6 | -845.3 | -1779.8
| 9000 | 0 | 0 | 8738.6 | -845.3 | -1779.8
| 9100 | 0 | 0 | 8838.6 | -845.3 | -1779.8
| 9200 | 0 | 0 | 8938.6 | -845.3 | -1779.8
| 9300 | 0 | 0 | 9038.6 | -845.3 | -1779.8
| 9400 | 0 | 0 | 9138.6 | -845.3 | -1779.8
| 9500 | 0 | 0 | 9238.6 | -845.3 | -1779.8
| 9600 | 0 | 0 | 9338.6 | -845.3 | -1779.8
| 9700 | 0 | 0 | 9438.6 | -845.3 | -1779.8
| 9800 | 0 | 0 | 9538.6 | -845.3 | -1779.8
| 9900 | 0 | 0 | 9638.6 | -845.3 | -1779.8
| 10000 | 0 | 0 | 9738.6 | -845.3 | -1779.8
| 10100 | 0 | 0 | 9838.6 | -845.3 | -1779.8
| 10183.4 | 0 | 0 | 9922 | -845.3 | -1779.8

## Lookup (hidden)
North Reference | RetunValue | Grid Type | ReturnValue | Deviation Indicator | ReturnValue
| 2 |  | 0 |  | 2
True |  | SPCS-Colorado Central-NAD27 |  | Directional
Grid |  | SPCS-Colorado Central-NAD83 |  | High Angle
|  | SPCS-Colorado North-NAD27 |  | Horizontal
SPCS-Colorado North-NAD83
SPCS-Colorado South-NAD27
SPCS-Colorado South-NAD83
UTM-Zone 12 NAD27
UTM-Zone 12 NAD83
UTM-Zone 13 NAD27
UTM-Zone 13 NAD83