## Data
Header Information | measured depth (ft) | inclination (°) | azimuth (°) | true vertical depth (ft) | northing +N/-S (ft) | easting +E/-W (ft)
Operator Name | 0 | 0 | 0 | 0 | 0 | 0
CAERUS | 100 | 0 | 0 | 100 | 0 | 0
Operator Number | 200 | 0 | 0 | 200 | 0 | 0
10456 | 300 | 3 | 22.14 | 300 | 2.4 | 1
Well Name and Number | 400 | 6 | 22.14 | 399.6 | 9.7 | 3.9
BATTLEMENT MESA 22A-26 795 | 500 | 9 | 22.14 | 498.8 | 21.8 | 8.9
API Number (if available) | 600 | 12 | 22.14 | 597.1 | 38.7 | 15.7
| 700 | 15 | 22.14 | 694.3 | 60.3 | 24.5
Location: QQ SEC TWP RGE | 738.2 | 16.15 | 22.14 | 731.1 | 69.8 | 28.4
NWSW S26-T7S-R95W | 800 | 16.15 | 22.14 | 790.5 | 85.7 | 34.9
Citing Type: Planned or Actual | 900 | 16.15 | 22.14 | 886.5 | 111.5 | 45.3
PLANNED | 1000 | 16.15 | 22.14 | 982.6 | 137.2 | 55.8
Deviation Indicator | 1100 | 16.15 | 22.14 | 1078.6 | 163 | 66.3
Directional | 1200 | 16.15 | 22.14 | 1174.7 | 188.7 | 76.8
North Reference | 1300 | 16.15 | 22.14 | 1270.7 | 214.5 | 87.3
True | 1400 | 16.15 | 22.14 | 1366.8 | 240.3 | 97.7
Grid Type | 1500 | 16.15 | 22.14 | 1462.9 | 266 | 108.2
#VALUE! | 1600 | 16.15 | 22.14 | 1558.9 | 291.8 | 118.7
| 1700 | 16.15 | 22.14 | 1655 | 317.5 | 129.2
| 1800 | 16.15 | 22.14 | 1751 | 343.3 | 139.7
| 1900 | 16.15 | 22.14 | 1847.1 | 369.1 | 150.2
| 2000 | 16.15 | 22.14 | 1943.1 | 394.8 | 160.6
| 2100 | 16.15 | 22.14 | 2039.2 | 420.6 | 171.1
| 2200 | 16.15 | 22.14 | 2135.2 | 446.3 | 181.6
| 2300 | 16.15 | 22.14 | 2231.3 | 472.1 | 192.1
| 2400 | 16.15 | 22.14 | 2327.4 | 497.9 | 202.6
| 2500 | 16.15 | 22.14 | 2423.4 | 523.6 | 213
| 2600 | 16.15 | 22.14 | 2519.5 | 549.4 | 223.5
| 2700 | 16.15 | 22.14 | 2615.5 | 575.1 | 234
| 2800 | 16.15 | 22.14 | 2711.6 | 600.9 | 244.5
| 2900 | 16.15 | 22.14 | 2807.6 | 626.6 | 255
| 3000 | 16.15 | 22.14 | 2903.7 | 652.4 | 265.4
| 3100 | 16.15 | 22.14 | 2999.7 | 678.2 | 275.9
| 3200 | 16.15 | 22.14 | 3095.8 | 703.9 | 286.4
| 3300 | 16.15 | 22.14 | 3191.8 | 729.7 | 296.9
| 3400 | 16.15 | 22.14 | 3287.9 | 755.4 | 307.4
| 3500 | 16.15 | 22.14 | 3384 | 781.2 | 317.8
| 3600 | 16.15 | 22.14 | 3480 | 807 | 328.3
| 3700 | 16.15 | 22.14 | 3576.1 | 832.7 | 338.8
| 3800 | 16.15 | 22.14 | 3672.1 | 858.5 | 349.3
| 3900 | 16.15 | 22.14 | 3768.2 | 884.2 | 359.8
| 4000 | 16.15 | 22.14 | 3864.2 | 910 | 370.2
| 4100 | 16.15 | 22.14 | 3960.3 | 935.8 | 380.7
| 4200 | 16.15 | 22.14 | 4056.3 | 961.5 | 391.2
| 4300 | 16.15 | 22.14 | 4152.4 | 987.3 | 401.7
| 4400 | 16.15 | 22.14 | 4248.5 | 1013 | 412.2
| 4500 | 16.15 | 22.14 | 4344.5 | 1038.8 | 422.6
| 4600 | 16.15 | 22.14 | 4440.6 | 1064.6 | 433.1
| 4700 | 16.15 | 22.14 | 4536.6 | 1090.3 | 443.6
| 4800 | 16.15 | 22.14 | 4632.7 | 1116.1 | 454.1
| 4900 | 16.15 | 22.14 | 4728.7 | 1141.8 | 464.6
| 5000 | 16.15 | 22.14 | 4824.8 | 1167.6 | 475
| 5100 | 16.15 | 22.14 | 4920.8 | 1193.4 | 485.5
| 5200 | 16.15 | 22.14 | 5016.9 | 1219.1 | 496
| 5300 | 16.15 | 22.14 | 5113 | 1244.9 | 506.5
| 5400 | 16.15 | 22.14 | 5209 | 1270.6 | 517
| 5500 | 16.15 | 22.14 | 5305.1 | 1296.4 | 527.4
| 5600 | 16.15 | 22.14 | 5401.1 | 1322.2 | 537.9
| 5700 | 16.15 | 22.14 | 5497.2 | 1347.9 | 548.4
| 5800 | 16.15 | 22.14 | 5593.2 | 1373.7 | 558.9
| 5900 | 16.15 | 22.14 | 5689.3 | 1399.4 | 569.4
| 6000 | 16.15 | 22.14 | 5785.3 | 1425.2 | 579.8
| 6100 | 16.15 | 22.14 | 5881.4 | 1451 | 590.3
| 6200 | 16.15 | 22.14 | 5977.4 | 1476.7 | 600.8
| 6300 | 16.15 | 22.14 | 6073.5 | 1502.5 | 611.3
| 6400 | 16.15 | 22.14 | 6169.6 | 1528.2 | 621.8
| 6500 | 16.15 | 22.14 | 6265.6 | 1554 | 632.3
| 6600 | 16.15 | 22.14 | 6361.7 | 1579.8 | 642.7
| 6700 | 16.15 | 22.14 | 6457.7 | 1605.5 | 653.2
| 6800 | 16.15 | 22.14 | 6553.8 | 1631.3 | 663.7
| 6900 | 16.15 | 22.14 | 6649.8 | 1657 | 674.2
| 7000 | 16.15 | 22.14 | 6745.9 | 1682.8 | 684.7
| 7100 | 16.15 | 22.14 | 6841.9 | 1708.6 | 695.1
| 7200 | 16.15 | 22.14 | 6938 | 1734.3 | 705.6
| 7300 | 16.15 | 22.14 | 7034.1 | 1760.1 | 716.1
| 7400 | 16.15 | 22.14 | 7130.1 | 1785.8 | 726.6
| 7500 | 16.15 | 22.14 | 7226.2 | 1811.6 | 737.1
| 7600 | 16.15 | 22.14 | 7322.2 | 1837.4 | 747.5
| 7700 | 16.15 | 22.14 | 7418.3 | 1863.1 | 758
| 7800 | 16.15 | 22.14 | 7514.3 | 1888.9 | 768.5
| 7828.7 | 16.15 | 22.14 | 7541.9 | 1896.3 | 771.5
| 7900 | 14.01 | 22.14 | 7610.7 | 1913.4 | 778.5
| 8000 | 11.01 | 22.14 | 7708.4 | 1933.5 | 786.7
| 8100 | 8.01 | 22.14 | 7807 | 1948.8 | 792.9
| 8200 | 5.01 | 22.14 | 7906.3 | 1959.3 | 797.1
| 8300 | 2.01 | 22.14 | 8006.1 | 1965 | 799.5
| 8366.9 | 0 | 0 | 8073 | 1966 | 799.9
| 8400 | 0 | 0 | 8106.1 | 1966 | 799.9
| 8500 | 0 | 0 | 8206.1 | 1966 | 799.9
| 8600 | 0 | 0 | 8306.1 | 1966 | 799.9
| 8700 | 0 | 0 | 8406.1 | 1966 | 799.9
| 8800 | 0 | 0 | 8506.1 | 1966 | 799.9
| 8900 | 0 | 0 | 8606.1 | 1966 | 799.9
| 9000 | 0 | 0 | 8706.1 | 1966 | 799.9
| 9100 | 0 | 0 | 8806.1 | 1966 | 799.9
| 9200 | 0 | 0 | 8906.1 | 1966 | 799.9
| 9300 | 0 | 0 | 9006.1 | 1966 | 799.9
| 9400 | 0 | 0 | 9106.1 | 1966 | 799.9
| 9500 | 0 | 0 | 9206.1 | 1966 | 799.9
| 9600 | 0 | 0 | 9306.1 | 1966 | 799.9
| 9700 | 0 | 0 | 9406.1 | 1966 | 799.9
| 9800 | 0 | 0 | 9506.1 | 1966 | 799.9
| 9900 | 0 | 0 | 9606.1 | 1966 | 799.9
| 10000 | 0 | 0 | 9706.1 | 1966 | 799.9
| 10100 | 0 | 0 | 9806.1 | 1966 | 799.9
| 10200 | 0 | 0 | 9906.1 | 1966 | 799.9
| 10300 | 0 | 0 | 10006.1 | 1966 | 799.9
| 10373.9 | 0 | 0 | 10080 | 1966 | 799.9

## Lookup (hidden)
North Reference | RetunValue | Grid Type | ReturnValue | Deviation Indicator | ReturnValue
| 2 |  | 0 |  | 2
True |  | SPCS-Colorado Central-NAD27 |  | Directional
Grid |  | SPCS-Colorado Central-NAD83 |  | High Angle
|  | SPCS-Colorado North-NAD27 |  | Horizontal
SPCS-Colorado North-NAD83
SPCS-Colorado South-NAD27
SPCS-Colorado South-NAD83
UTM-Zone 12 NAD27
UTM-Zone 12 NAD83
UTM-Zone 13 NAD27
UTM-Zone 13 NAD83