## Data
Header Information | measured depth (ft) | inclination (°) | azimuth (°) | true vertical depth (ft) | northing +N/-S (ft) | easting +E/-W (ft)
Operator Name | 0 | 0 | 0 | 0 | 0 | 0
CAERUS | 100 | 0 | 0 | 100 | 0 | 0
Operator Number | 150 | 0 | 0 | 150 | 0 | 0
10456 | 200 | 1.5 | 0 | 200 | 0.7 | 0
Well Name and Number | 300 | 4.5 | 0 | 299.8 | 5.9 | 0
BATTLEMENT MESA 11C-26 795 | 400 | 7.5 | 0 | 399.3 | 16.3 | 0
API Number (if available) | 500 | 10.5 | 0 | 498 | 32 | 0
| 600 | 13.5 | 0 | 595.8 | 52.8 | 0
Location: QQ SEC TWP RGE | 650 | 15 | 0 | 644.3 | 65.1 | 0
NWSW S26-T7S-R95W | 700 | 16.3 | 357.21 | 692.5 | 78.6 | -0.3
Citing Type: Planned or Actual | 800 | 18.98 | 352.77 | 787.7 | 108.7 | -3.1
PLANNED | 899.1 | 21.72 | 349.43 | 880.7 | 142.7 | -8.5
Deviation Indicator | 1000 | 21.72 | 349.43 | 974.4 | 179.4 | -15.3
Directional | 1100 | 21.72 | 349.43 | 1067.3 | 215.8 | -22.1
North Reference | 1200 | 21.72 | 349.43 | 1160.2 | 252.2 | -28.9
True | 1300 | 21.72 | 349.43 | 1253.1 | 288.6 | -35.7
Grid Type | 1400 | 21.72 | 349.43 | 1346 | 325 | -42.5
#VALUE! | 1500 | 21.72 | 349.43 | 1438.9 | 361.3 | -49.3
| 1600 | 21.72 | 349.43 | 1531.8 | 397.7 | -56.1
| 1700 | 21.72 | 349.43 | 1624.7 | 434.1 | -62.8
| 1800 | 21.72 | 349.43 | 1717.6 | 470.5 | -69.6
| 1900 | 21.72 | 349.43 | 1810.5 | 506.8 | -76.4
| 2000 | 21.72 | 349.43 | 1903.4 | 543.2 | -83.2
| 2100 | 21.72 | 349.43 | 1996.3 | 579.6 | -90
| 2200 | 21.72 | 349.43 | 2089.2 | 616 | -96.8
| 2300 | 21.72 | 349.43 | 2182.1 | 652.4 | -103.6
| 2400 | 21.72 | 349.43 | 2275 | 688.7 | -110.4
| 2500 | 21.72 | 349.43 | 2367.9 | 725.1 | -117.2
| 2600 | 21.72 | 349.43 | 2460.8 | 761.5 | -124
| 2700 | 21.72 | 349.43 | 2553.7 | 797.9 | -130.7
| 2800 | 21.72 | 349.43 | 2646.6 | 834.3 | -137.5
| 2900 | 21.72 | 349.43 | 2739.5 | 870.6 | -144.3
| 3000 | 21.72 | 349.43 | 2832.4 | 907 | -151.1
| 3100 | 21.72 | 349.43 | 2925.3 | 943.4 | -157.9
| 3200 | 21.72 | 349.43 | 3018.2 | 979.8 | -164.7
| 3300 | 21.72 | 349.43 | 3111.1 | 1016.1 | -171.5
| 3400 | 21.72 | 349.43 | 3204 | 1052.5 | -178.3
| 3500 | 21.72 | 349.43 | 3296.9 | 1088.9 | -185.1
| 3600 | 21.72 | 349.43 | 3389.8 | 1125.3 | -191.9
| 3700 | 21.72 | 349.43 | 3482.7 | 1161.7 | -198.6
| 3800 | 21.72 | 349.43 | 3575.6 | 1198 | -205.4
| 3900 | 21.72 | 349.43 | 3668.5 | 1234.4 | -212.2
| 4000 | 21.72 | 349.43 | 3761.4 | 1270.8 | -219
| 4100 | 21.72 | 349.43 | 3854.3 | 1307.2 | -225.8
| 4200 | 21.72 | 349.43 | 3947.2 | 1343.6 | -232.6
| 4300 | 21.72 | 349.43 | 4040.1 | 1379.9 | -239.4
| 4400 | 21.72 | 349.43 | 4133 | 1416.3 | -246.2
| 4500 | 21.72 | 349.43 | 4225.9 | 1452.7 | -253
| 4600 | 21.72 | 349.43 | 4318.8 | 1489.1 | -259.8
| 4700 | 21.72 | 349.43 | 4411.7 | 1525.5 | -266.5
| 4800 | 21.72 | 349.43 | 4504.6 | 1561.8 | -273.3
| 4900 | 21.72 | 349.43 | 4597.5 | 1598.2 | -280.1
| 5000 | 21.72 | 349.43 | 4690.4 | 1634.6 | -286.9
| 5100 | 21.72 | 349.43 | 4783.3 | 1671 | -293.7
| 5200 | 21.72 | 349.43 | 4876.2 | 1707.3 | -300.5
| 5300 | 21.72 | 349.43 | 4969.1 | 1743.7 | -307.3
| 5400 | 21.72 | 349.43 | 5062 | 1780.1 | -314.1
| 5500 | 21.72 | 349.43 | 5154.9 | 1816.5 | -320.9
| 5600 | 21.72 | 349.43 | 5247.8 | 1852.9 | -327.7
| 5700 | 21.72 | 349.43 | 5340.7 | 1889.2 | -334.4
| 5800 | 21.72 | 349.43 | 5433.6 | 1925.6 | -341.2
| 5900 | 21.72 | 349.43 | 5526.5 | 1962 | -348
| 6000 | 21.72 | 349.43 | 5619.4 | 1998.4 | -354.8
| 6100 | 21.72 | 349.43 | 5712.3 | 2034.8 | -361.6
| 6200 | 21.72 | 349.43 | 5805.2 | 2071.1 | -368.4
| 6300 | 21.72 | 349.43 | 5898.1 | 2107.5 | -375.2
| 6400 | 21.72 | 349.43 | 5991 | 2143.9 | -382
| 6500 | 21.72 | 349.43 | 6083.9 | 2180.3 | -388.8
| 6600 | 21.72 | 349.43 | 6176.8 | 2216.7 | -395.6
| 6700 | 21.72 | 349.43 | 6269.7 | 2253 | -402.3
| 6800 | 21.72 | 349.43 | 6362.6 | 2289.4 | -409.1
| 6900 | 21.72 | 349.43 | 6455.5 | 2325.8 | -415.9
| 7000 | 21.72 | 349.43 | 6548.4 | 2362.2 | -422.7
| 7100 | 21.72 | 349.43 | 6641.3 | 2398.5 | -429.5
| 7200 | 21.72 | 349.43 | 6734.2 | 2434.9 | -436.3
| 7300 | 21.72 | 349.43 | 6827.1 | 2471.3 | -443.1
| 7400 | 21.72 | 349.43 | 6920 | 2507.7 | -449.9
| 7500 | 21.72 | 349.43 | 7012.9 | 2544.1 | -456.7
| 7600 | 21.72 | 349.43 | 7105.8 | 2580.4 | -463.5
| 7700 | 21.72 | 349.43 | 7198.7 | 2616.8 | -470.2
| 7800 | 21.72 | 349.43 | 7291.6 | 2653.2 | -477
| 7838.3 | 21.72 | 349.43 | 7327.2 | 2667.1 | -479.6
| 7900 | 19.87 | 349.43 | 7384.9 | 2688.7 | -483.7
| 8000 | 16.87 | 349.43 | 7479.8 | 2719.6 | -489.4
| 8100 | 13.87 | 349.43 | 7576.2 | 2745.7 | -494.3
| 8200 | 10.87 | 349.43 | 7673.9 | 2766.7 | -498.2
| 8300 | 7.87 | 349.43 | 7772.5 | 2782.7 | -501.2
| 8400 | 4.87 | 349.43 | 7871.9 | 2793.7 | -503.3
| 8500 | 1.87 | 349.43 | 7971.7 | 2799.4 | -504.3
| 8562.3 | 0 | 0 | 8034 | 2800.4 | -504.5
| 8600 | 0 | 0 | 8071.7 | 2800.4 | -504.5
| 8700 | 0 | 0 | 8171.7 | 2800.4 | -504.5
| 8800 | 0 | 0 | 8271.7 | 2800.4 | -504.5
| 8900 | 0 | 0 | 8371.7 | 2800.4 | -504.5
| 9000 | 0 | 0 | 8471.7 | 2800.4 | -504.5
| 9100 | 0 | 0 | 8571.7 | 2800.4 | -504.5
| 9200 | 0 | 0 | 8671.7 | 2800.4 | -504.5
| 9300 | 0 | 0 | 8771.7 | 2800.4 | -504.5
| 9400 | 0 | 0 | 8871.7 | 2800.4 | -504.5
| 9500 | 0 | 0 | 8971.7 | 2800.4 | -504.5
| 9600 | 0 | 0 | 9071.7 | 2800.4 | -504.5
| 9700 | 0 | 0 | 9171.7 | 2800.4 | -504.5
| 9800 | 0 | 0 | 9271.7 | 2800.4 | -504.5
| 9900 | 0 | 0 | 9371.7 | 2800.4 | -504.5
| 10000 | 0 | 0 | 9471.7 | 2800.4 | -504.5
| 10100 | 0 | 0 | 9571.7 | 2800.4 | -504.5
| 10200 | 0 | 0 | 9671.7 | 2800.4 | -504.5
| 10300 | 0 | 0 | 9771.7 | 2800.4 | -504.5
| 10400 | 0 | 0 | 9871.7 | 2800.4 | -504.5
| 10500 | 0 | 0 | 9971.7 | 2800.4 | -504.5
| 10597.3 | 0 | 0 | 10069 | 2800.4 | -504.5

## Lookup (hidden)
North Reference | RetunValue | Grid Type | ReturnValue | Deviation Indicator | ReturnValue
| 2 |  | 0 |  | 2
True |  | SPCS-Colorado Central-NAD27 |  | Directional
Grid |  | SPCS-Colorado Central-NAD83 |  | High Angle
|  | SPCS-Colorado North-NAD27 |  | Horizontal
SPCS-Colorado North-NAD83
SPCS-Colorado South-NAD27
SPCS-Colorado South-NAD83
UTM-Zone 12 NAD27
UTM-Zone 12 NAD83
UTM-Zone 13 NAD27
UTM-Zone 13 NAD83