## Data
Header Information | measured depth (ft) | inclination (°) | azimuth (°) | true vertical depth (ft) | northing +N/-S (ft) | easting +E/-W (ft)
Operator Name | 0 | 0 | 0 | 0 | 0 | 0
CAERUS | 100 | 0 | 0 | 100 | 0 | 0
Operator Number | 150 | 0 | 0 | 150 | 0 | 0
10456 | 200 | 1.5 | 10 | 200 | 0.6 | 0.1
Well Name and Number | 283.3 | 4 | 10 | 283.2 | 4.6 | 0.8
BATTLEMENT MESA 11D-26 795 | 300 | 4.45 | 7.12 | 299.8 | 5.8 | 1
API Number (if available) | 400 | 7.3 | 357.58 | 399.3 | 16 | 1.2
| 500 | 10.23 | 353.43 | 498.1 | 31.2 | -0.1
Location: QQ SEC TWP RGE | 600 | 13.2 | 351.12 | 596 | 51.3 | -2.9
NWSW S26-T7S-R95W | 700 | 16.17 | 349.65 | 692.8 | 76.3 | -7.1
Citing Type: Planned or Actual | 799.7 | 19.15 | 348.63 | 787.8 | 106 | -12.8
PLANNED | 900 | 19.15 | 348.63 | 882.5 | 138.2 | -19.3
Deviation Indicator | 1000 | 19.15 | 348.63 | 977 | 170.4 | -25.8
Directional | 1100 | 19.15 | 348.63 | 1071.4 | 202.5 | -32.3
North Reference | 1200 | 19.15 | 348.63 | 1165.9 | 234.7 | -38.7
True | 1300 | 19.15 | 348.63 | 1260.4 | 266.9 | -45.2
Grid Type | 1400 | 19.15 | 348.63 | 1354.8 | 299 | -51.7
#VALUE! | 1500 | 19.15 | 348.63 | 1449.3 | 331.2 | -58.2
| 1600 | 19.15 | 348.63 | 1543.8 | 363.3 | -64.6
| 1700 | 19.15 | 348.63 | 1638.2 | 395.5 | -71.1
| 1800 | 19.15 | 348.63 | 1732.7 | 427.7 | -77.6
| 1900 | 19.15 | 348.63 | 1827.2 | 459.8 | -84
| 2000 | 19.15 | 348.63 | 1921.6 | 492 | -90.5
| 2100 | 19.15 | 348.63 | 2016.1 | 524.1 | -97
| 2200 | 19.15 | 348.63 | 2110.6 | 556.3 | -103.4
| 2300 | 19.15 | 348.63 | 2205 | 588.5 | -109.9
| 2400 | 19.15 | 348.63 | 2299.5 | 620.6 | -116.4
| 2500 | 19.15 | 348.63 | 2394 | 652.8 | -122.8
| 2600 | 19.15 | 348.63 | 2488.4 | 684.9 | -129.3
| 2700 | 19.15 | 348.63 | 2582.9 | 717.1 | -135.8
| 2800 | 19.15 | 348.63 | 2677.4 | 749.3 | -142.2
| 2900 | 19.15 | 348.63 | 2771.8 | 781.4 | -148.7
| 3000 | 19.15 | 348.63 | 2866.3 | 813.6 | -155.2
| 3100 | 19.15 | 348.63 | 2960.8 | 845.7 | -161.7
| 3200 | 19.15 | 348.63 | 3055.2 | 877.9 | -168.1
| 3300 | 19.15 | 348.63 | 3149.7 | 910.1 | -174.6
| 3400 | 19.15 | 348.63 | 3244.2 | 942.2 | -181.1
| 3500 | 19.15 | 348.63 | 3338.6 | 974.4 | -187.5
| 3600 | 19.15 | 348.63 | 3433.1 | 1006.5 | -194
| 3700 | 19.15 | 348.63 | 3527.6 | 1038.7 | -200.5
| 3800 | 19.15 | 348.63 | 3622 | 1070.9 | -206.9
| 3900 | 19.15 | 348.63 | 3716.5 | 1103 | -213.4
| 4000 | 19.15 | 348.63 | 3811 | 1135.2 | -219.9
| 4100 | 19.15 | 348.63 | 3905.4 | 1167.3 | -226.3
| 4200 | 19.15 | 348.63 | 3999.9 | 1199.5 | -232.8
| 4300 | 19.15 | 348.63 | 4094.4 | 1231.7 | -239.3
| 4400 | 19.15 | 348.63 | 4188.8 | 1263.8 | -245.7
| 4500 | 19.15 | 348.63 | 4283.3 | 1296 | -252.2
| 4600 | 19.15 | 348.63 | 4377.8 | 1328.1 | -258.7
| 4700 | 19.15 | 348.63 | 4472.2 | 1360.3 | -265.2
| 4800 | 19.15 | 348.63 | 4566.7 | 1392.5 | -271.6
| 4900 | 19.15 | 348.63 | 4661.2 | 1424.6 | -278.1
| 5000 | 19.15 | 348.63 | 4755.6 | 1456.8 | -284.6
| 5100 | 19.15 | 348.63 | 4850.1 | 1489 | -291
| 5200 | 19.15 | 348.63 | 4944.6 | 1521.1 | -297.5
| 5300 | 19.15 | 348.63 | 5039 | 1553.3 | -304
| 5400 | 19.15 | 348.63 | 5133.5 | 1585.4 | -310.4
| 5500 | 19.15 | 348.63 | 5228 | 1617.6 | -316.9
| 5600 | 19.15 | 348.63 | 5322.4 | 1649.8 | -323.4
| 5700 | 19.15 | 348.63 | 5416.9 | 1681.9 | -329.8
| 5800 | 19.15 | 348.63 | 5511.4 | 1714.1 | -336.3
| 5900 | 19.15 | 348.63 | 5605.8 | 1746.2 | -342.8
| 6000 | 19.15 | 348.63 | 5700.3 | 1778.4 | -349.2
| 6100 | 19.15 | 348.63 | 5794.7 | 1810.6 | -355.7
| 6200 | 19.15 | 348.63 | 5889.2 | 1842.7 | -362.2
| 6300 | 19.15 | 348.63 | 5983.7 | 1874.9 | -368.7
| 6400 | 19.15 | 348.63 | 6078.1 | 1907 | -375.1
| 6500 | 19.15 | 348.63 | 6172.6 | 1939.2 | -381.6
| 6600 | 19.15 | 348.63 | 6267.1 | 1971.4 | -388.1
| 6700 | 19.15 | 348.63 | 6361.5 | 2003.5 | -394.5
| 6800 | 19.15 | 348.63 | 6456 | 2035.7 | -401
| 6900 | 19.15 | 348.63 | 6550.5 | 2067.8 | -407.5
| 7000 | 19.15 | 348.63 | 6644.9 | 2100 | -413.9
| 7100 | 19.15 | 348.63 | 6739.4 | 2132.2 | -420.4
| 7200 | 19.15 | 348.63 | 6833.9 | 2164.3 | -426.9
| 7300 | 19.15 | 348.63 | 6928.3 | 2196.5 | -433.3
| 7400 | 19.15 | 348.63 | 7022.8 | 2228.6 | -439.8
| 7500 | 19.15 | 348.63 | 7117.3 | 2260.8 | -446.3
| 7600 | 19.15 | 348.63 | 7211.7 | 2293 | -452.7
| 7700 | 19.15 | 348.63 | 7306.2 | 2325.1 | -459.2
| 7794.5 | 19.15 | 348.63 | 7395.5 | 2355.5 | -465.3
| 7800 | 18.99 | 348.63 | 7400.7 | 2357.3 | -465.7
| 7900 | 15.99 | 348.63 | 7496 | 2386.7 | -471.6
| 8000 | 12.99 | 348.63 | 7592.9 | 2411.2 | -476.5
| 8100 | 9.99 | 348.63 | 7690.8 | 2430.8 | -480.5
| 8200 | 6.99 | 348.63 | 7789.7 | 2445.2 | -483.4
| 8300 | 3.99 | 348.63 | 7889.3 | 2454.6 | -485.3
| 8400 | 0.99 | 348.63 | 7989.2 | 2458.8 | -486.1
| 8432.8 | 0 | 0 | 8022 | 2459.1 | -486.2
| 8500 | 0 | 0 | 8089.2 | 2459.1 | -486.2
| 8600 | 0 | 0 | 8189.2 | 2459.1 | -486.2
| 8700 | 0 | 0 | 8289.2 | 2459.1 | -486.2
| 8800 | 0 | 0 | 8389.2 | 2459.1 | -486.2
| 8900 | 0 | 0 | 8489.2 | 2459.1 | -486.2
| 9000 | 0 | 0 | 8589.2 | 2459.1 | -486.2
| 9100 | 0 | 0 | 8689.2 | 2459.1 | -486.2
| 9200 | 0 | 0 | 8789.2 | 2459.1 | -486.2
| 9300 | 0 | 0 | 8889.2 | 2459.1 | -486.2
| 9400 | 0 | 0 | 8989.2 | 2459.1 | -486.2
| 9500 | 0 | 0 | 9089.2 | 2459.1 | -486.2
| 9600 | 0 | 0 | 9189.2 | 2459.1 | -486.2
| 9700 | 0 | 0 | 9289.2 | 2459.1 | -486.2
| 9800 | 0 | 0 | 9389.2 | 2459.1 | -486.2
| 9900 | 0 | 0 | 9489.2 | 2459.1 | -486.2
| 10000 | 0 | 0 | 9589.2 | 2459.1 | -486.2
| 10100 | 0 | 0 | 9689.2 | 2459.1 | -486.2
| 10200 | 0 | 0 | 9789.2 | 2459.1 | -486.2
| 10300 | 0 | 0 | 9889.2 | 2459.1 | -486.2
| 10400 | 0 | 0 | 9989.2 | 2459.1 | -486.2
| 10464.8 | 0 | 0 | 10054 | 2459.1 | -486.2

## Lookup (hidden)
North Reference | RetunValue | Grid Type | ReturnValue | Deviation Indicator | ReturnValue
| 2 |  | 0 |  | 2
True |  | SPCS-Colorado Central-NAD27 |  | Directional
Grid |  | SPCS-Colorado Central-NAD83 |  | High Angle
|  | SPCS-Colorado North-NAD27 |  | Horizontal
SPCS-Colorado North-NAD83
SPCS-Colorado South-NAD27
SPCS-Colorado South-NAD83
UTM-Zone 12 NAD27
UTM-Zone 12 NAD83
UTM-Zone 13 NAD27
UTM-Zone 13 NAD83