## Data
Header Information | measured depth (ft) | inclination (°) | azimuth (°) | true vertical depth (ft) | northing +N/-S (ft) | easting +E/-W (ft)
Operator Name | 0 | 0 | 0 | 0 | 0 | 0
CAERUS | 100 | 0 | 0 | 100 | 0 | 0
Operator Number | 140 | 0 | 0 | 140 | 0 | 0
10456 | 200 | 1.8 | 10 | 200 | 0.9 | 0.2
Well Name and Number | 273.3 | 4 | 10 | 273.2 | 4.6 | 0.8
BATTLEMENT MESA 12A-26 795 | 300 | 4.71 | 5.18 | 299.8 | 6.6 | 1.1
API Number (if available) | 400 | 7.54 | 355.53 | 399.2 | 17.2 | 0.9
| 500 | 10.46 | 351.18 | 498 | 32.7 | -1
Location: QQ SEC TWP RGE | 600 | 13.42 | 348.72 | 595.8 | 53.1 | -4.6
NWSW S26-T7S-R95W | 706.8 | 16.6 | 347.06 | 699 | 80.1 | -10.5
Citing Type: Planned or Actual | 800 | 16.6 | 347.06 | 788.3 | 106.1 | -16.4
PLANNED | 900 | 16.6 | 347.06 | 884.1 | 133.9 | -22.8
Deviation Indicator | 1000 | 16.6 | 347.06 | 979.9 | 161.7 | -29.2
Directional | 1100 | 16.6 | 347.06 | 1075.8 | 189.6 | -35.6
North Reference | 1200 | 16.6 | 347.06 | 1171.6 | 217.4 | -42
True | 1300 | 16.6 | 347.06 | 1267.5 | 245.3 | -48.4
Grid Type | 1400 | 16.6 | 347.06 | 1363.3 | 273.1 | -54.8
#VALUE! | 1500 | 16.6 | 347.06 | 1459.1 | 300.9 | -61.2
| 1600 | 16.6 | 347.06 | 1555 | 328.8 | -67.6
| 1700 | 16.6 | 347.06 | 1650.8 | 356.6 | -74
| 1800 | 16.6 | 347.06 | 1746.6 | 384.5 | -80.4
| 1900 | 16.6 | 347.06 | 1842.5 | 412.3 | -86.8
| 2000 | 16.6 | 347.06 | 1938.3 | 440.1 | -93.2
| 2100 | 16.6 | 347.06 | 2034.1 | 468 | -99.6
| 2200 | 16.6 | 347.06 | 2130 | 495.8 | -106
| 2300 | 16.6 | 347.06 | 2225.8 | 523.6 | -112.4
| 2400 | 16.6 | 347.06 | 2321.6 | 551.5 | -118.8
| 2500 | 16.6 | 347.06 | 2417.5 | 579.3 | -125.2
| 2600 | 16.6 | 347.06 | 2513.3 | 607.2 | -131.6
| 2700 | 16.6 | 347.06 | 2609.1 | 635 | -138
| 2800 | 16.6 | 347.06 | 2705 | 662.8 | -144.4
| 2900 | 16.6 | 347.06 | 2800.8 | 690.7 | -150.8
| 3000 | 16.6 | 347.06 | 2896.6 | 718.5 | -157.2
| 3100 | 16.6 | 347.06 | 2992.5 | 746.3 | -163.6
| 3200 | 16.6 | 347.06 | 3088.3 | 774.2 | -170
| 3300 | 16.6 | 347.06 | 3184.1 | 802 | -176.4
| 3400 | 16.6 | 347.06 | 3280 | 829.9 | -182.8
| 3500 | 16.6 | 347.06 | 3375.8 | 857.7 | -189.2
| 3600 | 16.6 | 347.06 | 3471.6 | 885.5 | -195.6
| 3700 | 16.6 | 347.06 | 3567.5 | 913.4 | -202
| 3800 | 16.6 | 347.06 | 3663.3 | 941.2 | -208.4
| 3900 | 16.6 | 347.06 | 3759.1 | 969 | -214.8
| 4000 | 16.6 | 347.06 | 3855 | 996.9 | -221.2
| 4100 | 16.6 | 347.06 | 3950.8 | 1024.7 | -227.6
| 4200 | 16.6 | 347.06 | 4046.6 | 1052.6 | -234
| 4300 | 16.6 | 347.06 | 4142.5 | 1080.4 | -240.4
| 4400 | 16.6 | 347.06 | 4238.3 | 1108.2 | -246.8
| 4500 | 16.6 | 347.06 | 4334.1 | 1136.1 | -253.2
| 4600 | 16.6 | 347.06 | 4430 | 1163.9 | -259.6
| 4700 | 16.6 | 347.06 | 4525.8 | 1191.8 | -266
| 4800 | 16.6 | 347.06 | 4621.6 | 1219.6 | -272.4
| 4900 | 16.6 | 347.06 | 4717.5 | 1247.4 | -278.8
| 5000 | 16.6 | 347.06 | 4813.3 | 1275.3 | -285.2
| 5100 | 16.6 | 347.06 | 4909.1 | 1303.1 | -291.6
| 5200 | 16.6 | 347.06 | 5005 | 1330.9 | -298
| 5300 | 16.6 | 347.06 | 5100.8 | 1358.8 | -304.4
| 5400 | 16.6 | 347.06 | 5196.6 | 1386.6 | -310.7
| 5500 | 16.6 | 347.06 | 5292.5 | 1414.5 | -317.1
| 5600 | 16.6 | 347.06 | 5388.3 | 1442.3 | -323.5
| 5700 | 16.6 | 347.06 | 5484.1 | 1470.1 | -329.9
| 5800 | 16.6 | 347.06 | 5580 | 1498 | -336.3
| 5900 | 16.6 | 347.06 | 5675.8 | 1525.8 | -342.7
| 6000 | 16.6 | 347.06 | 5771.6 | 1553.6 | -349.1
| 6100 | 16.6 | 347.06 | 5867.5 | 1581.5 | -355.5
| 6200 | 16.6 | 347.06 | 5963.3 | 1609.3 | -361.9
| 6300 | 16.6 | 347.06 | 6059.1 | 1637.2 | -368.3
| 6400 | 16.6 | 347.06 | 6155 | 1665 | -374.7
| 6500 | 16.6 | 347.06 | 6250.8 | 1692.8 | -381.1
| 6600 | 16.6 | 347.06 | 6346.6 | 1720.7 | -387.5
| 6700 | 16.6 | 347.06 | 6442.5 | 1748.5 | -393.9
| 6800 | 16.6 | 347.06 | 6538.3 | 1776.3 | -400.3
| 6900 | 16.6 | 347.06 | 6634.1 | 1804.2 | -406.7
| 7000 | 16.6 | 347.06 | 6730 | 1832 | -413.1
| 7100 | 16.6 | 347.06 | 6825.8 | 1859.9 | -419.5
| 7200 | 16.6 | 347.06 | 6921.6 | 1887.7 | -425.9
| 7300 | 16.6 | 347.06 | 7017.5 | 1915.5 | -432.3
| 7400 | 16.6 | 347.06 | 7113.3 | 1943.4 | -438.7
| 7500 | 16.6 | 347.06 | 7209.1 | 1971.2 | -445.1
| 7600 | 16.6 | 347.06 | 7305 | 1999.1 | -451.5
| 7700 | 16.6 | 347.06 | 7400.8 | 2026.9 | -457.9
| 7775.8 | 16.6 | 347.06 | 7473.5 | 2048 | -462.8
| 7800 | 15.87 | 347.06 | 7496.7 | 2054.6 | -464.3
| 7900 | 12.87 | 347.06 | 7593.5 | 2078.8 | -469.8
| 8000 | 9.87 | 347.06 | 7691.6 | 2098 | -474.2
| 8100 | 6.87 | 347.06 | 7790.5 | 2112.2 | -477.5
| 8200 | 3.87 | 347.06 | 7890 | 2121.3 | -479.6
| 8300 | 0.87 | 347.06 | 7990 | 2125.3 | -480.5
| 8329.1 | 0 | 0 | 8019 | 2125.5 | -480.6
| 8400 | 0 | 0 | 8089.9 | 2125.5 | -480.6
| 8500 | 0 | 0 | 8189.9 | 2125.5 | -480.6
| 8600 | 0 | 0 | 8289.9 | 2125.5 | -480.6
| 8700 | 0 | 0 | 8389.9 | 2125.5 | -480.6
| 8800 | 0 | 0 | 8489.9 | 2125.5 | -480.6
| 8900 | 0 | 0 | 8589.9 | 2125.5 | -480.6
| 9000 | 0 | 0 | 8689.9 | 2125.5 | -480.6
| 9100 | 0 | 0 | 8789.9 | 2125.5 | -480.6
| 9200 | 0 | 0 | 8889.9 | 2125.5 | -480.6
| 9300 | 0 | 0 | 8989.9 | 2125.5 | -480.6
| 9400 | 0 | 0 | 9089.9 | 2125.5 | -480.6
| 9500 | 0 | 0 | 9189.9 | 2125.5 | -480.6
| 9600 | 0 | 0 | 9289.9 | 2125.5 | -480.6
| 9700 | 0 | 0 | 9389.9 | 2125.5 | -480.6
| 9800 | 0 | 0 | 9489.9 | 2125.5 | -480.6
| 9900 | 0 | 0 | 9589.9 | 2125.5 | -480.6
| 10000 | 0 | 0 | 9689.9 | 2125.5 | -480.6
| 10100 | 0 | 0 | 9789.9 | 2125.5 | -480.6
| 10200 | 0 | 0 | 9889.9 | 2125.5 | -480.6
| 10300 | 0 | 0 | 9989.9 | 2125.5 | -480.6
| 10350.1 | 0 | 0 | 10040 | 2125.5 | -480.6

## Lookup (hidden)
North Reference | RetunValue | Grid Type | ReturnValue | Deviation Indicator | ReturnValue
| 2 |  | 0 |  | 2
True |  | SPCS-Colorado Central-NAD27 |  | Directional
Grid |  | SPCS-Colorado Central-NAD83 |  | High Angle
|  | SPCS-Colorado North-NAD27 |  | Horizontal
SPCS-Colorado North-NAD83
SPCS-Colorado South-NAD27
SPCS-Colorado South-NAD83
UTM-Zone 12 NAD27
UTM-Zone 12 NAD83
UTM-Zone 13 NAD27
UTM-Zone 13 NAD83