## Data
Header Information | measured depth (ft) | inclination (°) | azimuth (°) | true vertical depth (ft) | northing +N/-S (ft) | easting +E/-W (ft)
Operator Name | 0 | 0 | 0 | 0 | 0 | 0
PDC ENERGY | 100 | 0 | 0 | 100 | 0 | 0
Operator Number | 200 | 0 | 0 | 200 | 0 | 0
69175 | 300 | 0 | 0 | 300 | 0 | 0
Well Name and Number | 400 | 0 | 0 | 400 | 0 | 0
CECIL'S KERSEY FARM 17K-334 | 500 | 0 | 0 | 500 | 0 | 0
API Number (if available) | 600 | 0 | 0 | 600 | 0 | 0
| 700 | 0 | 0 | 700 | 0 | 0
Location: QQ SEC TWP RGE | 800 | 0 | 0 | 800 | 0 | 0
NW SW SEC. 17 T5N R64W | 900 | 0 | 0 | 900 | 0 | 0
Citing Type: Planned or Actual | 1000 | 0 | 0 | 1000 | 0 | 0
Planned | 1100 | 0 | 0 | 1100 | 0 | 0
Deviation Indicator | 1200 | 0 | 0 | 1200 | 0 | 0
Horizontal | 1300 | 0 | 0 | 1300 | 0 | 0
North Reference | 1400 | 0 | 0 | 1400 | 0 | 0
True | 1450 | 0 | 0 | 1450 | 0 | 0
Grid Type | 1500 | 1 | 48.45 | 1500 | 0.29 | 0.33
#VALUE! | 1600 | 3 | 48.45 | 1599.93 | 2.6 | 2.94
| 1700 | 5 | 48.45 | 1699.68 | 7.23 | 8.16
| 1800 | 7 | 48.45 | 1799.13 | 14.16 | 15.98
| 1900 | 9 | 48.45 | 1898.15 | 23.39 | 26.39
| 2000 | 11 | 48.45 | 1996.63 | 34.91 | 39.39
| 2049.76 | 12 | 48.45 | 2045.39 | 41.49 | 46.81
| 2100 | 12 | 48.45 | 2094.53 | 48.42 | 54.63
| 2200 | 12 | 48.45 | 2192.35 | 62.2 | 70.18
| 2300 | 12 | 48.45 | 2290.16 | 75.99 | 85.73
| 2400 | 12 | 48.45 | 2387.98 | 89.77 | 101.29
| 2500 | 12 | 48.45 | 2485.8 | 103.56 | 116.84
| 2600 | 12 | 48.45 | 2583.61 | 117.34 | 132.39
| 2700 | 12 | 48.45 | 2681.43 | 131.13 | 147.94
| 2800 | 12 | 48.45 | 2779.25 | 144.91 | 163.5
| 2900 | 12 | 48.45 | 2877.06 | 158.7 | 179.05
| 3000 | 12 | 48.45 | 2974.88 | 172.48 | 194.6
| 3100 | 12 | 48.45 | 3072.7 | 186.27 | 210.16
| 3200 | 12 | 48.45 | 3170.51 | 200.05 | 225.71
| 3300 | 12 | 48.45 | 3268.33 | 213.84 | 241.26
| 3400 | 12 | 48.45 | 3366.15 | 227.62 | 256.82
| 3500 | 12 | 48.45 | 3463.96 | 241.41 | 272.37
| 3600 | 12 | 48.45 | 3561.78 | 255.19 | 287.92
| 3700 | 12 | 48.45 | 3659.6 | 268.98 | 303.48
| 3800 | 12 | 48.45 | 3757.41 | 282.76 | 319.03
| 3900 | 12 | 48.45 | 3855.23 | 296.55 | 334.58
| 4000 | 12 | 48.45 | 3953.05 | 310.33 | 350.14
| 4100 | 12 | 48.45 | 4050.86 | 324.12 | 365.69
| 4200 | 12 | 48.45 | 4148.68 | 337.9 | 381.24
| 4300 | 12 | 48.45 | 4246.49 | 351.69 | 396.8
| 4400 | 12 | 48.45 | 4344.31 | 365.47 | 412.35
| 4500 | 12 | 48.45 | 4442.13 | 379.26 | 427.9
| 4600 | 12 | 48.45 | 4539.94 | 393.04 | 443.45
| 4700 | 12 | 48.45 | 4637.76 | 406.83 | 459.01
| 4800 | 12 | 48.45 | 4735.58 | 420.62 | 474.56
| 4900 | 12 | 48.45 | 4833.39 | 434.4 | 490.11
| 5000 | 12 | 48.45 | 4931.21 | 448.19 | 505.67
| 5100 | 12 | 48.45 | 5029.03 | 461.97 | 521.22
| 5200 | 12 | 48.45 | 5126.84 | 475.76 | 536.77
| 5237.39 | 12 | 48.45 | 5163.41 | 480.91 | 542.59
| 5300 | 10.74 | 48.45 | 5224.8 | 489.1 | 551.83
| 5400 | 8.74 | 48.45 | 5323.35 | 500.32 | 564.49
| 5500 | 6.74 | 48.45 | 5422.43 | 509.26 | 574.57
| 5600 | 4.74 | 48.45 | 5521.93 | 515.89 | 582.06
| 5700 | 2.74 | 48.45 | 5621.71 | 520.22 | 586.94
| 5800 | 0.74 | 48.45 | 5721.66 | 522.24 | 589.22
| 5837.14 | 0 | 0 | 5758.8 | 522.4 | 589.4
| 5900 | 0 | 0 | 5821.66 | 522.4 | 589.4
| 6000 | 0 | 0 | 5921.66 | 522.4 | 589.4
| 6100 | 0 | 0 | 6021.66 | 522.4 | 589.4
| 6154.14 | 0 | 0 | 6075.8 | 522.4 | 589.4
| 6200 | 3.67 | 270 | 6121.62 | 522.4 | 587.93
| 6300 | 11.67 | 270 | 6220.65 | 522.4 | 574.6
| 6400 | 19.67 | 270 | 6316.86 | 522.4 | 547.61
| 6500 | 27.67 | 270 | 6408.37 | 522.4 | 507.5
| 6600 | 35.67 | 270 | 6493.41 | 522.4 | 455.05
| 6700 | 43.67 | 270 | 6570.32 | 522.4 | 391.26
| 6800 | 51.67 | 270 | 6637.61 | 522.4 | 317.4
| 6900 | 59.67 | 270 | 6693.96 | 522.4 | 234.89
| 7000 | 67.67 | 270 | 6738.29 | 522.4 | 145.34
| 7100 | 75.67 | 270 | 6769.71 | 522.4 | 50.49
| 7200 | 83.67 | 270 | 6787.63 | 522.4 | -47.81
| 7281.05 | 90.15 | 270 | 6792 | 522.4 | -128.7
| 7300 | 90.15 | 270 | 6791.95 | 522.4 | -147.65
| 7400 | 90.15 | 270 | 6791.68 | 522.4 | -247.65
| 7500 | 90.15 | 270 | 6791.42 | 522.4 | -347.65
| 7600 | 90.15 | 270 | 6791.16 | 522.4 | -447.65
| 7700 | 90.15 | 270 | 6790.89 | 522.4 | -547.65
| 7800 | 90.15 | 270 | 6790.63 | 522.4 | -647.65
| 7900 | 90.15 | 270 | 6790.36 | 522.4 | -747.65
| 8000 | 90.15 | 270 | 6790.1 | 522.4 | -847.65
| 8100 | 90.15 | 270 | 6789.83 | 522.4 | -947.65
| 8200 | 90.15 | 270 | 6789.57 | 522.4 | -1047.65
| 8300 | 90.15 | 270 | 6789.3 | 522.4 | -1147.65
| 8400 | 90.15 | 270 | 6789.04 | 522.4 | -1247.65
| 8500 | 90.15 | 270 | 6788.77 | 522.4 | -1347.65
| 8600 | 90.15 | 270 | 6788.51 | 522.4 | -1447.64
| 8700 | 90.15 | 270 | 6788.25 | 522.4 | -1547.64
| 8800 | 90.15 | 270 | 6787.98 | 522.4 | -1647.64
| 8900 | 90.15 | 270 | 6787.72 | 522.4 | -1747.64
| 9000 | 90.15 | 270 | 6787.45 | 522.4 | -1847.64
| 9100 | 90.15 | 270 | 6787.19 | 522.4 | -1947.64
| 9200 | 90.15 | 270 | 6786.93 | 522.4 | -2047.64
| 9300 | 90.15 | 270 | 6786.66 | 522.4 | -2147.64
| 9400 | 90.15 | 270 | 6786.4 | 522.4 | -2247.64
| 9500 | 90.15 | 270 | 6786.13 | 522.4 | -2347.64
| 9600 | 90.15 | 270 | 6785.87 | 522.4 | -2447.64
| 9700 | 90.15 | 270 | 6785.61 | 522.4 | -2547.64
| 9800 | 90.15 | 270 | 6785.34 | 522.4 | -2647.64
| 9900 | 90.15 | 270 | 6785.08 | 522.4 | -2747.64
| 10000 | 90.15 | 270 | 6784.82 | 522.4 | -2847.64
| 10100 | 90.15 | 270 | 6784.55 | 522.4 | -2947.64
| 10200 | 90.15 | 270 | 6784.29 | 522.4 | -3047.64
| 10300 | 90.15 | 270 | 6784.03 | 522.4 | -3147.64
| 10400 | 90.15 | 270 | 6783.76 | 522.4 | -3247.64
| 10500 | 90.15 | 270 | 6783.5 | 522.4 | -3347.64
| 10600 | 90.15 | 270 | 6783.24 | 522.4 | -3447.64
| 10700 | 90.15 | 270 | 6782.97 | 522.4 | -3547.64
| 10800 | 90.15 | 270 | 6782.71 | 522.4 | -3647.64
| 10900 | 90.15 | 270 | 6782.45 | 522.4 | -3747.64
| 11000 | 90.15 | 270 | 6782.18 | 522.39 | -3847.64
| 11100 | 90.15 | 270 | 6781.92 | 522.39 | -3947.64
| 11200 | 90.15 | 270 | 6781.66 | 522.39 | -4047.64
| 11300 | 90.15 | 270 | 6781.39 | 522.39 | -4147.64
| 11400 | 90.15 | 270 | 6781.13 | 522.39 | -4247.64
| 11500 | 90.15 | 270 | 6780.87 | 522.39 | -4347.63
| 11600 | 90.15 | 270 | 6780.61 | 522.39 | -4447.63
| 11700 | 90.15 | 270 | 6780.34 | 522.39 | -4547.63
| 11800 | 90.15 | 270 | 6780.08 | 522.39 | -4647.63
| 11900 | 90.15 | 270 | 6779.82 | 522.39 | -4747.63
| 12000 | 90.15 | 270 | 6779.56 | 522.39 | -4847.63
| 12100 | 90.15 | 270 | 6779.29 | 522.39 | -4947.63
| 12200 | 90.15 | 270 | 6779.03 | 522.39 | -5047.63
| 12300 | 90.15 | 270 | 6778.77 | 522.39 | -5147.63
| 12400 | 90.15 | 270 | 6778.51 | 522.39 | -5247.63
| 12500 | 90.15 | 270 | 6778.24 | 522.39 | -5347.63
| 12600 | 90.15 | 270 | 6777.98 | 522.39 | -5447.63
| 12700 | 90.15 | 270 | 6777.72 | 522.39 | -5547.63
| 12800 | 90.15 | 270 | 6777.46 | 522.39 | -5647.63
| 12900 | 90.15 | 270 | 6777.2 | 522.39 | -5747.63
| 12974.48 | 90.15 | 270 | 6777 | 522.39 | -5822.11

## Lookup (hidden)
North Reference | RetunValue | Grid Type | ReturnValue | Deviation Indicator | ReturnValue
| 2 |  | 0 |  | 4
True |  | SPCS-Colorado Central-NAD27 |  | Directional
Grid |  | SPCS-Colorado Central-NAD83 |  | High Angle
|  | SPCS-Colorado North-NAD27 |  | Horizontal
SPCS-Colorado North-NAD83
SPCS-Colorado South-NAD27
SPCS-Colorado South-NAD83
UTM-Zone 12 NAD27
UTM-Zone 12 NAD83
UTM-Zone 13 NAD27
UTM-Zone 13 NAD83