## Data
Header Information | measured depth (ft) | inclination (°) | azimuth (°) | true vertical depth (ft) | northing +N/-S (ft) | easting +E/-W (ft)
Operator Name | 0 | 0 | 0 | 0 | 0 | 0
PDC ENERGY | 100 | 0 | 0 | 100 | 0 | 0
Operator Number | 200 | 0 | 0 | 200 | 0 | 0
69175 | 300 | 0 | 0 | 300 | 0 | 0
Well Name and Number | 400 | 0 | 0 | 400 | 0 | 0
CECIL'S KERSEY FARM 17K-402 | 500 | 0 | 0 | 500 | 0 | 0
API Number (if available) | 600 | 0 | 0 | 600 | 0 | 0
| 700 | 0 | 0 | 700 | 0 | 0
Location: QQ SEC TWP RGE | 800 | 0 | 0 | 800 | 0 | 0
NW SW SEC. 17 T5N R64W | 900 | 0 | 0 | 900 | 0 | 0
Citing Type: Planned or Actual | 1000 | 0 | 0 | 1000 | 0 | 0
Planned | 1100 | 0 | 0 | 1100 | 0 | 0
Deviation Indicator | 1150 | 0 | 0 | 1150 | 0 | 0
Horizontal | 1200 | 1 | 315.91 | 1200 | 0.31 | -0.3
North Reference | 1300 | 3 | 315.91 | 1299.93 | 2.82 | -2.73
True | 1400 | 5 | 315.91 | 1399.68 | 7.83 | -7.58
Grid Type | 1500 | 7 | 315.91 | 1499.13 | 15.34 | -14.86
#VALUE! | 1600 | 9 | 315.91 | 1598.15 | 25.33 | -24.54
| 1700 | 11 | 315.91 | 1696.63 | 37.81 | -36.62
| 1800 | 13 | 315.91 | 1794.44 | 52.74 | -51.08
| 1900 | 15 | 315.91 | 1891.46 | 70.12 | -67.92
| 1945.11 | 15.9 | 315.91 | 1934.94 | 78.75 | -76.28
| 2000 | 15.9 | 315.91 | 1987.73 | 89.55 | -86.74
| 2100 | 15.9 | 315.91 | 2083.9 | 109.23 | -105.8
| 2200 | 15.9 | 315.91 | 2180.08 | 128.91 | -124.87
| 2300 | 15.9 | 315.91 | 2276.25 | 148.59 | -143.93
| 2400 | 15.9 | 315.91 | 2372.42 | 168.27 | -162.99
| 2500 | 15.9 | 315.91 | 2468.6 | 187.95 | -182.06
| 2600 | 15.9 | 315.91 | 2564.77 | 207.64 | -201.12
| 2700 | 15.9 | 315.91 | 2660.94 | 227.32 | -220.18
| 2800 | 15.9 | 315.91 | 2757.12 | 247 | -239.25
| 2900 | 15.9 | 315.91 | 2853.29 | 266.68 | -258.31
| 3000 | 15.9 | 315.91 | 2949.46 | 286.36 | -277.37
| 3100 | 15.9 | 315.91 | 3045.63 | 306.04 | -296.44
| 3200 | 15.9 | 315.91 | 3141.81 | 325.72 | -315.5
| 3300 | 15.9 | 315.91 | 3237.98 | 345.4 | -334.56
| 3400 | 15.9 | 315.91 | 3334.15 | 365.08 | -353.63
| 3500 | 15.9 | 315.91 | 3430.33 | 384.76 | -372.69
| 3600 | 15.9 | 315.91 | 3526.5 | 404.44 | -391.75
| 3700 | 15.9 | 315.91 | 3622.67 | 424.12 | -410.82
| 3800 | 15.9 | 315.91 | 3718.85 | 443.8 | -429.88
| 3900 | 15.9 | 315.91 | 3815.02 | 463.48 | -448.94
| 4000 | 15.9 | 315.91 | 3911.19 | 483.17 | -468.01
| 4100 | 15.9 | 315.91 | 4007.37 | 502.85 | -487.07
| 4200 | 15.9 | 315.91 | 4103.54 | 522.53 | -506.13
| 4300 | 15.9 | 315.91 | 4199.71 | 542.21 | -525.2
| 4400 | 15.9 | 315.91 | 4295.88 | 561.89 | -544.26
| 4500 | 15.9 | 315.91 | 4392.06 | 581.57 | -563.32
| 4600 | 15.9 | 315.91 | 4488.23 | 601.25 | -582.39
| 4700 | 15.9 | 315.91 | 4584.4 | 620.93 | -601.45
| 4800 | 15.9 | 315.91 | 4680.58 | 640.61 | -620.51
| 4900 | 15.9 | 315.91 | 4776.75 | 660.29 | -639.58
| 5000 | 15.9 | 315.91 | 4872.92 | 679.97 | -658.64
| 5100 | 15.9 | 315.91 | 4969.1 | 699.65 | -677.7
| 5200 | 15.9 | 315.91 | 5065.27 | 719.33 | -696.77
| 5300 | 15.9 | 315.91 | 5161.44 | 739.02 | -715.83
| 5400 | 15.9 | 315.91 | 5257.62 | 758.7 | -734.89
| 5468.88 | 15.9 | 315.91 | 5323.86 | 772.25 | -748.02
| 5500 | 15.28 | 315.91 | 5353.83 | 778.26 | -753.84
| 5600 | 13.28 | 315.91 | 5450.74 | 795.98 | -771
| 5700 | 11.28 | 315.91 | 5548.45 | 811.25 | -785.8
| 5800 | 9.28 | 315.91 | 5646.84 | 824.07 | -798.21
| 5900 | 7.28 | 315.91 | 5745.79 | 834.41 | -808.23
| 6000 | 5.28 | 315.91 | 5845.18 | 842.27 | -815.84
| 6100 | 3.28 | 315.91 | 5944.9 | 847.63 | -821.04
| 6200 | 1.28 | 315.91 | 6044.82 | 850.49 | -823.8
| 6263.99 | 0 | 0 | 6108.8 | 851 | -824.3
| 6293.99 | 0 | 0 | 6138.8 | 851 | -824.3
| 6300 | 0.48 | 90 | 6144.81 | 851 | -824.27
| 6400 | 8.48 | 90 | 6244.42 | 851 | -816.47
| 6500 | 16.48 | 90 | 6341.98 | 851 | -794.88
| 6600 | 24.48 | 90 | 6435.58 | 851 | -759.92
| 6700 | 32.48 | 90 | 6523.41 | 851 | -712.27
| 6800 | 40.48 | 90 | 6603.75 | 851 | -652.87
| 6900 | 48.48 | 90 | 6675.05 | 851 | -582.86
| 7000 | 56.48 | 90 | 6735.9 | 851 | -503.61
| 7100 | 64.48 | 90 | 6785.14 | 851 | -416.66
| 7200 | 72.48 | 90 | 6821.79 | 851 | -323.71
| 7300 | 80.48 | 90 | 6845.16 | 851 | -226.56
| 7400 | 88.48 | 90 | 6854.77 | 851 | -127.11
| 7424.91 | 90.47 | 90 | 6855 | 851 | -102.2
| 7500 | 90.47 | 90 | 6854.38 | 851 | -27.11
| 7600 | 90.47 | 90 | 6853.56 | 851 | 72.89
| 7700 | 90.47 | 90 | 6852.74 | 851 | 172.88
| 7800 | 90.47 | 90 | 6851.92 | 851 | 272.88
| 7900 | 90.47 | 90 | 6851.11 | 851 | 372.88
| 8000 | 90.47 | 90 | 6850.29 | 851 | 472.87
| 8100 | 90.47 | 90 | 6849.47 | 851 | 572.87
| 8200 | 90.47 | 90 | 6848.65 | 851 | 672.87
| 8300 | 90.47 | 90 | 6847.83 | 851 | 772.86
| 8400 | 90.47 | 90 | 6847.01 | 851 | 872.86
| 8500 | 90.47 | 90 | 6846.19 | 851 | 972.86
| 8600 | 90.47 | 90 | 6845.38 | 851 | 1072.85
| 8700 | 90.47 | 90 | 6844.56 | 851 | 1172.85
| 8800 | 90.47 | 90 | 6843.74 | 851 | 1272.85
| 8900 | 90.47 | 90 | 6842.93 | 851 | 1372.84
| 9000 | 90.47 | 90 | 6842.11 | 851 | 1472.84
| 9100 | 90.47 | 90 | 6841.29 | 851 | 1572.84
| 9200 | 90.47 | 90 | 6840.48 | 851 | 1672.83
| 9300 | 90.47 | 90 | 6839.66 | 851 | 1772.83
| 9400 | 90.47 | 90 | 6838.85 | 851 | 1872.83
| 9500 | 90.47 | 90 | 6838.03 | 851 | 1972.82
| 9600 | 90.47 | 90 | 6837.21 | 851 | 2072.82
| 9700 | 90.47 | 90 | 6836.4 | 851 | 2172.82
| 9800 | 90.47 | 90 | 6835.59 | 851 | 2272.81
| 9900 | 90.47 | 90 | 6834.77 | 851 | 2372.81
| 10000 | 90.47 | 90 | 6833.96 | 851 | 2472.81
| 10100 | 90.47 | 90 | 6833.14 | 851 | 2572.8
| 10200 | 90.47 | 90 | 6832.33 | 851 | 2672.8
| 10300 | 90.47 | 90 | 6831.52 | 850.99 | 2772.8
| 10400 | 90.47 | 90 | 6830.7 | 850.99 | 2872.79
| 10500 | 90.47 | 90 | 6829.89 | 850.99 | 2972.79
| 10600 | 90.47 | 90 | 6829.08 | 850.99 | 3072.79
| 10700 | 90.47 | 90 | 6828.27 | 850.99 | 3172.78
| 10800 | 90.47 | 90 | 6827.45 | 850.99 | 3272.78
| 10900 | 90.47 | 90 | 6826.64 | 850.99 | 3372.78
| 11000 | 90.46 | 90 | 6825.83 | 850.99 | 3472.77
| 11100 | 90.46 | 90 | 6825.02 | 850.99 | 3572.77
| 11200 | 90.46 | 90 | 6824.21 | 850.99 | 3672.77
| 11300 | 90.46 | 90 | 6823.4 | 850.99 | 3772.76
| 11400 | 90.46 | 90 | 6822.59 | 850.99 | 3872.76
| 11472.28 | 90.46 | 90 | 6822 | 850.99 | 3945.03

## Lookup (hidden)
North Reference | RetunValue | Grid Type | ReturnValue | Deviation Indicator | ReturnValue
| 2 |  | 0 |  | 4
True |  | SPCS-Colorado Central-NAD27 |  | Directional
Grid |  | SPCS-Colorado Central-NAD83 |  | High Angle
|  | SPCS-Colorado North-NAD27 |  | Horizontal
SPCS-Colorado North-NAD83
SPCS-Colorado South-NAD27
SPCS-Colorado South-NAD83
UTM-Zone 12 NAD27
UTM-Zone 12 NAD83
UTM-Zone 13 NAD27
UTM-Zone 13 NAD83