## Data
Header Information | measured depth (ft) | inclination (°) | azimuth (°) | true vertical depth (ft) | northing +N/-S (ft) | easting +E/-W (ft) | VSec (ft)
Operator Name | 0 | 0 | 0 | 0 | 0 | 0 | 0
PDC ENERGY | 267 | 0.4 | 5.3 | 267 | 0.93 | 0.09 | -0.93
Operator Number | 547 | 0.9 | 43.9 | 546.98 | 3.49 | 1.7 | -3.72
69175 | 827 | 0.9 | 68.4 | 826.95 | 5.88 | 5.27 | -6.67
Well Name and Number | 907 | 0.8 | 68.4 | 906.94 | 6.32 | 6.37 | -7.28
HONEBEIN 7G-203 | 1200 | 3.8 | 293.6 | 1199.75 | 10.96 | -0.62 | -10.71
API Number (if available) | 1480 | 11.8 | 307.3 | 1476.95 | 32.06 | -31.95 | -26.38
05-123-40374 | 1759 | 14.5 | 283.9 | 1748.8 | 57.76 | -88.6 | -42.43
Location: QQ SEC TWP RGE | 2036 | 13.9 | 278.2 | 2017.35 | 70.84 | -155.2 | -44.4
NE SW SEC. 7 T4N R64W | 2306 | 15.8 | 282.8 | 2278.32 | 83.61 | -223.15 | -45.84
Citing Type: Planned or Actual | 2575 | 13.9 | 280.8 | 2538.33 | 97.78 | -290.61 | -48.74
Actual | 2845 | 15.1 | 278 | 2799.73 | 108.75 | -357.29 | -48.62
Deviation Indicator | 3116 | 15 | 275.7 | 3061.44 | 117.14 | -427.15 | -45.44
Horizontal | 3385 | 14.1 | 280.8 | 3321.82 | 126.74 | -493.97 | -43.93
North Reference | 3655 | 14.5 | 285.4 | 3583.46 | 141.88 | -558.87 | -48.21
True | 3925 | 13.3 | 285.6 | 3845.55 | 159.21 | -621.37 | -55.05
Grid Type | 4195 | 16.6 | 284 | 4106.37 | 176.9 | -688.73 | -61.44
#VALUE! | 4464 | 15.8 | 283.1 | 4364.69 | 194.49 | -761.68 | -66.82
| 4733 | 15.3 | 282.6 | 4623.84 | 210.54 | -831.99 | -71.1
| 5003 | 14.1 | 281.8 | 4885 | 225.03 | -898.95 | -74.41
| 5272 | 13.1 | 276.6 | 5146.47 | 235.24 | -961.31 | -74.24
| 5542 | 10.2 | 272.2 | 5410.88 | 239.67 | -1015.6 | -69.7
| 5812 | 10.9 | 282 | 5676.34 | 245.9 | -1064.47 | -67.82
| 6082 | 6 | 272.4 | 5943.34 | 251.8 | -1103.56 | -67.23
| 6352 | 1.4 | 196.1 | 6212.79 | 249.22 | -1118.59 | -62.22
| 6442 | 7.4 | 204.3 | 6302.48 | 242.88 | -1121.28 | -55.52
| 6532 | 11.3 | 190.3 | 6391.28 | 228.91 | -1125.24 | -41.09
| 6622 | 15.5 | 186.3 | 6478.81 | 208.27 | -1128.14 | -20.26
| 6712 | 21.9 | 181.8 | 6564.02 | 179.51 | -1129.99 | 8.42
| 6802 | 27.9 | 181.9 | 6645.62 | 141.66 | -1131.22 | 45.96
| 6892 | 35.5 | 185.2 | 6722.14 | 94.51 | -1134.29 | 92.97
| 6982 | 42.1 | 182.8 | 6792.25 | 38.29 | -1138.13 | 149.06
| 7072 | 52.6 | 186.6 | 6853.15 | -27.55 | -1143.73 | 214.93
| 7162 | 62.1 | 183.7 | 6901.66 | -102.93 | -1150.43 | 290.39
| 7252 | 73.8 | 177.9 | 6935.41 | -186.15 | -1151.41 | 372.64
| 7342 | 76.8 | 176.3 | 6958.25 | -273.08 | -1147 | 457.67
| 7432 | 82.6 | 179.2 | 6974.34 | -361.52 | -1143.55 | 544.33
| 7511 | 87.9 | 181.3 | 6980.88 | -440.21 | -1143.9 | 622.02
| 7604 | 90 | 182.2 | 6982.58 | -533.15 | -1146.74 | 714.16
| 7694 | 89.8 | 181.9 | 6982.74 | -623.09 | -1149.96 | 803.41
| 7784 | 89.8 | 181.8 | 6983.05 | -713.04 | -1152.86 | 892.62
| 7874 | 89.9 | 181.8 | 6983.29 | -803 | -1155.69 | 981.82
| 7967 | 90.1 | 181.1 | 6983.29 | -895.97 | -1158.04 | 1073.91
| 8061 | 90.9 | 180.7 | 6982.47 | -989.95 | -1159.52 | 1166.86
| 8154 | 90.9 | 180.2 | 6981.01 | -1082.94 | -1160.25 | 1258.71
| 8247 | 91.1 | 180.2 | 6979.38 | -1175.92 | -1160.57 | 1350.49
| 8341 | 91.2 | 179.6 | 6977.5 | -1269.9 | -1160.41 | 1443.16
| 8434 | 90.9 | 179.7 | 6975.79 | -1362.88 | -1159.84 | 1534.79
| 8528 | 90.9 | 179.1 | 6974.32 | -1456.87 | -1158.86 | 1627.34
| 8621 | 91.3 | 178.5 | 6972.53 | -1549.83 | -1156.91 | 1718.72
| 8714 | 90.1 | 179.7 | 6971.4 | -1642.81 | -1155.45 | 1810.2
| 8808 | 90.1 | 180.9 | 6971.23 | -1736.8 | -1155.94 | 1903
| 8901 | 89.2 | 181.9 | 6971.8 | -1829.77 | -1158.21 | 1995.08
| 8994 | 89 | 180.9 | 6973.26 | -1922.73 | -1160.48 | 2087.15
| 9087 | 88.8 | 180.6 | 6975.05 | -2015.71 | -1161.7 | 2179.06
| 9180 | 88.3 | 180.6 | 6977.4 | -2108.67 | -1162.67 | 2270.93
| 9273 | 89.7 | 181.6 | 6979.02 | -2201.64 | -1164.46 | 2362.92
| 9367 | 89.3 | 181 | 6979.84 | -2295.61 | -1166.59 | 2455.97
| 9460 | 89 | 180.1 | 6981.22 | -2388.59 | -1167.49 | 2547.84
| 9553 | 90.7 | 179.9 | 6981.47 | -2481.59 | -1167.49 | 2639.58
| 9646 | 90.7 | 179.4 | 6980.33 | -2574.58 | -1166.92 | 2731.21
| 9740 | 90.9 | 179 | 6979.02 | -2668.56 | -1165.6 | 2823.7
| 9830 | 90.4 | 180.8 | 6978 | -2758.55 | -1165.45 | 2912.45
| 9920 | 90.5 | 180 | 6977.29 | -2848.55 | -1166.08 | 3001.32
| 10009 | 90.5 | 179.3 | 6976.51 | -2937.54 | -1165.53 | 3089.02
| 10099 | 90.8 | 181.4 | 6975.49 | -3027.53 | -1166.08 | 3177.88
| 10189 | 90.6 | 180.9 | 6974.39 | -3117.5 | -1167.89 | 3266.93
| 10279 | 91.9 | 182.1 | 6972.43 | -3207.45 | -1170.24 | 3356.04
| 10369 | 92.1 | 181.6 | 6969.29 | -3297.34 | -1173.15 | 3445.19
| 10459 | 92.3 | 180.8 | 6965.83 | -3387.26 | -1175.03 | 3534.2
| 10549 | 91 | 180.5 | 6963.24 | -3477.21 | -1176.05 | 3623.1
| 10639 | 91.1 | 179.7 | 6961.59 | -3567.2 | -1176.21 | 3711.89
| 10729 | 90.2 | 179.7 | 6960.57 | -3657.19 | -1175.74 | 3800.58
| 10819 | 90.5 | 179.6 | 6960.02 | -3747.19 | -1175.19 | 3889.27
| 10909 | 89.6 | 178.9 | 6959.94 | -3837.18 | -1174.01 | 3977.84
| 10999 | 89.6 | 177.8 | 6960.57 | -3927.14 | -1171.42 | 4066.16
| 11089 | 90 | 177.8 | 6960.88 | -4017.07 | -1167.96 | 4154.3
| 11179 | 90.2 | 177.7 | 6960.73 | -4107 | -1164.43 | 4242.43
| 11269 | 89.4 | 179.1 | 6961.04 | -4196.96 | -1161.92 | 4330.76
| 11359 | 90 | 178.7 | 6961.51 | -4286.94 | -1160.19 | 4419.24
| 11449 | 89.4 | 180.3 | 6961.98 | -4376.93 | -1159.4 | 4507.88
| 11539 | 89.5 | 180.2 | 6962.85 | -4466.93 | -1159.8 | 4596.72
| 11629 | 90.1 | 179.7 | 6963.16 | -4556.93 | -1159.72 | 4685.48
| 11719 | 89.2 | 181.4 | 6963.71 | -4646.92 | -1160.58 | 4774.4
| 11809 | 89.5 | 180.3 | 6964.73 | -4736.9 | -1161.92 | 4863.38
| 11899 | 89.7 | 179.8 | 6965.36 | -4826.9 | -1161.99 | 4952.17
| 11989 | 89.1 | 180.3 | 6966.3 | -4916.89 | -1162.07 | 5040.95
| 12079 | 89.1 | 178.7 | 6967.72 | -5006.87 | -1161.29 | 5129.59
| 12169 | 90.6 | 180.4 | 6967.95 | -5096.87 | -1160.58 | 5218.24
| 12258 | 90.8 | 181.3 | 6966.87 | -5185.85 | -1161.9 | 5306.23
| 12348 | 90.8 | 180.7 | 6965.61 | -5275.83 | -1163.47 | 5395.25
| 12437 | 90.8 | 180.1 | 6964.37 | -5364.81 | -1164.09 | 5483.13
| 12527 | 91.4 | 181.9 | 6962.64 | -5454.78 | -1165.66 | 5572.13
| 12617 | 92.1 | 182.3 | 6959.89 | -5544.68 | -1168.96 | 5661.35
| 12707 | 92.6 | 182 | 6956.2 | -5634.54 | -1172.33 | 5750.55
| 12797 | 92.9 | 181.6 | 6951.88 | -5724.39 | -1175.16 | 5839.64
| 12887 | 90.6 | 181.1 | 6949.13 | -5814.32 | -1177.28 | 5928.7
| 12977 | 90.6 | 180.8 | 6948.19 | -5904.3 | -1178.77 | 6017.7
| 13066 | 90.2 | 180.3 | 6947.57 | -5993.29 | -1179.62 | 6105.63
| 13156 | 89.9 | 178.9 | 6947.49 | -6083.29 | -1178.99 | 6194.3
| 13246 | 89.4 | 180.9 | 6948.04 | -6173.28 | -1178.84 | 6283.05
| 13336 | 89.3 | 180.6 | 6949.06 | -6263.27 | -1180.02 | 6372.01
| 13426 | 89 | 180 | 6950.4 | -6353.25 | -1180.49 | 6460.85
| 13516 | 88.5 | 179.4 | 6952.36 | -6443.23 | -1180.02 | 6549.53
| 13606 | 89.7 | 179.7 | 6953.77 | -6533.22 | -1179.31 | 6638.18
| 13696 | 89.3 | 179.1 | 6954.56 | -6623.21 | -1178.37 | 6726.79
| 13786 | 91.4 | 179.1 | 6954.01 | -6713.19 | -1176.95 | 6815.32
| 13876 | 91 | 178.7 | 6952.13 | -6803.15 | -1175.23 | 6903.78
| 13966 | 90.9 | 177.8 | 6950.63 | -6893.1 | -1172.48 | 6992.06
| 14059 | 90.8 | 177.2 | 6949.25 | -6986 | -1168.42 | 7083.03
| 14110 | 90.7 | 176.4 | 6948.59 | -7036.91 | -1165.57 | 7132.79
| 14162 | 90.7 | 176.4 | 6947.95 | -7088.81 | -1162.31 | 7183.44

## Lookup (hidden)
North Reference | RetunValue | Grid Type | ReturnValue | Deviation Indicator | ReturnValue
| 2 |  | 0 |  | 4
True |  | SPCS-Colorado Central-NAD27 |  | Directional
Grid |  | SPCS-Colorado Central-NAD83 |  | High Angle
|  | SPCS-Colorado North-NAD27 |  | Horizontal
SPCS-Colorado North-NAD83
SPCS-Colorado South-NAD27
SPCS-Colorado South-NAD83
UTM-Zone 12 NAD27
UTM-Zone 12 NAD83
UTM-Zone 13 NAD27
UTM-Zone 13 NAD83