## Data
Header Information | measured depth (ft) | inclination (°) | azimuth (°) | true vertical depth (ft) | northing +N/-S (ft) | easting +E/-W (ft)
Operator Name | 0 | 0 | 0 | 0 | 0 | 0
Noble Energy INC | 920 | 0.69 | 42.56 | 919.98 | 4.08 | 3.75
Operator Number | 1012 | 0.62 | 42.08 | 1011.97 | 4.86 | 4.46
100322 | 1104 | 0.64 | 42.16 | 1103.97 | 5.61 | 5.13
Well Name and Number | 1209 | 0.54 | 42.68 | 1208.96 | 6.41 | 5.86
70 Ranch State BB18-675_Rev A0 | 1393 | 0.44 | 65.12 | 1392.95 | 7.34 | 7.09
API Number (if available) | 1485 | 0.62 | 72.58 | 1484.95 | 7.64 | 7.89
05-123-41532 | 1577 | 0.81 | 68.68 | 1576.94 | 8.02 | 8.97
Location: QQ SEC TWP RGE | 1669 | 0.79 | 53.56 | 1668.93 | 8.64 | 10.08
SENE 17 5N 63W | 1762 | 0.78 | 90.11 | 1761.93 | 9.02 | 11.23
Citing Type: Planned or Actual | 1853 | 1.18 | 85.79 | 1852.91 | 9.08 | 12.79
Actual | 1947 | 1.11 | 94.97 | 1946.89 | 9.08 | 14.66
Actual | 2039 | 0.37 | 62.29 | 2038.89 | 9.14 | 15.81
Horizontal | 2131 | 0.33 | 98.69 | 2130.88 | 9.24 | 16.33
North Reference | 2221 | 0.15 | 318.42 | 2220.88 | 9.28 | 16.51
Grid | 2313 | 0.28 | 267.41 | 2312.88 | 9.36 | 16.21
Grid Type | 2405 | 0.18 | 316.65 | 2404.88 | 9.46 | 15.88
SPCS-Colorado North-NAD83 | 2498 | 0.62 | 337.6 | 2497.88 | 10.03 | 15.59
| 2591 | 0.74 | 322.57 | 2590.87 | 10.97 | 15.03
| 2683 | 0.48 | 314.45 | 2682.87 | 11.71 | 14.4
| 2775 | 0.63 | 320.21 | 2774.86 | 12.37 | 13.8
| 2866 | 0.68 | 322.12 | 2865.86 | 13.18 | 13.15
| 2959 | 0.88 | 321.88 | 2958.85 | 14.18 | 12.37
| 3053 | 0.86 | 326.77 | 3052.84 | 15.34 | 11.54
| 3242 | 0.5 | 282.9 | 3241.83 | 16.71 | 9.96
| 3336 | 0.54 | 242.71 | 3335.82 | 16.6 | 9.16
| 3431 | 0.59 | 247.14 | 3430.82 | 16.2 | 8.31
| 3526 | 0.81 | 226.97 | 3525.81 | 15.55 | 7.37
| 3620 | 0.86 | 228.04 | 3619.8 | 14.63 | 6.36
| 3715 | 1.03 | 231.07 | 3714.79 | 13.62 | 5.17
| 3809 | 0.7 | 262.69 | 3808.78 | 13.01 | 3.94
| 3904 | 1.2 | 50.74 | 3903.77 | 13.57 | 4.13
| 3999 | 3 | 33.3 | 3998.7 | 16.28 | 6.27
| 4094 | 4.39 | 23.16 | 4093.51 | 21.7 | 9.07
| 4188 | 5.78 | 20.93 | 4187.13 | 29.43 | 12.17
| 4283 | 7.27 | 15.27 | 4281.52 | 39.69 | 15.46
| 4377 | 9.19 | 15.42 | 4374.54 | 52.67 | 19.03
| 4472 | 9.66 | 13.84 | 4468.26 | 67.72 | 22.95
| 4567 | 8.91 | 15.84 | 4562.02 | 82.54 | 26.86
| 4661 | 9.96 | 24.45 | 4654.75 | 96.94 | 32.22
| 4756 | 8.44 | 27.04 | 4748.52 | 110.63 | 38.79
| 4851 | 8.09 | 29.6 | 4842.54 | 122.65 | 45.26
| 5040 | 8.88 | 27.01 | 5029.47 | 147.21 | 58.45
| 5134 | 8.26 | 17.75 | 5122.42 | 160.11 | 63.81
| 5229 | 8 | 17.91 | 5216.47 | 172.9 | 67.92
| 5324 | 7.9 | 22.35 | 5310.56 | 185.23 | 72.43
| 5418 | 8.35 | 24.01 | 5403.61 | 197.44 | 77.67
| 5513 | 7.87 | 26.88 | 5497.66 | 209.54 | 83.42
| 5703 | 8.72 | 21.8 | 5685.67 | 234.52 | 94.65
| 5798 | 10.8 | 13.81 | 5779.3 | 249.85 | 99.45
| 5892 | 15.85 | 352.75 | 5870.79 | 271.16 | 99.93
| 5987 | 20.17 | 348.54 | 5961.12 | 300.1 | 95.03
| 6082 | 25.3 | 339.17 | 6048.74 | 335.16 | 84.55
| 6177 | 31.24 | 326.15 | 6132.45 | 374.66 | 63.57
| 6272 | 36.38 | 311.84 | 6211.48 | 414 | 28.78
| 6366 | 39.68 | 299.72 | 6285.62 | 447.53 | -18.13
| 6461 | 43.38 | 289.1 | 6356.81 | 473.28 | -75.39
| 6556 | 48.41 | 280.56 | 6422.97 | 490.5 | -141.25
| 6651 | 57.59 | 275.34 | 6480.11 | 500.77 | -216.29
| 6745 | 67.06 | 274.02 | 6523.72 | 507.51 | -299.17
| 6793 | 71.57 | 272.44 | 6540.67 | 510.03 | -343.99
| 6840 | 75.65 | 271.76 | 6553.93 | 511.68 | -389.04
| 6888 | 79.31 | 271.69 | 6564.34 | 513.09 | -435.87
| 6930 | 83.33 | 270.79 | 6570.67 | 513.99 | -477.37
| 7029 | 89.6 | 269.42 | 6576.77 | 514.16 | -576.13
| 7123 | 90.31 | 269.12 | 6576.85 | 512.96 | -670.12
| 7218 | 91.29 | 269.69 | 6575.52 | 511.98 | -765.1
| 7313 | 90.43 | 271.14 | 6574.1 | 512.67 | -860.09
| 7408 | 90.65 | 270.72 | 6573.2 | 514.21 | -955.07
| 7502 | 89.04 | 270.29 | 6573.45 | 515.04 | -1049.06
| 7597 | 89.08 | 270.01 | 6575.01 | 515.29 | -1144.05
| 7691 | 88.8 | 269.09 | 6576.75 | 514.55 | -1238.03
| 7786 | 89.91 | 269.69 | 6577.82 | 513.54 | -1333.01
| 7881 | 89.97 | 268.93 | 6577.92 | 512.39 | -1428.01
| 7976 | 89.45 | 268.02 | 6578.4 | 509.86 | -1522.97
| 8070 | 89.48 | 269.27 | 6579.28 | 507.64 | -1616.94
| 8165 | 90.55 | 269.02 | 6579.25 | 506.22 | -1711.93
| 8259 | 89.91 | 268.62 | 6578.88 | 504.29 | -1805.91
| 8354 | 90.25 | 269.87 | 6578.74 | 503.04 | -1900.89
| 8449 | 89.91 | 269.42 | 6578.61 | 502.45 | -1995.89
| 8543 | 90.52 | 270.19 | 6578.26 | 502.13 | -2089.89
| 8638 | 90.31 | 269.66 | 6577.57 | 502 | -2184.89
| 8732 | 89.69 | 268.98 | 6577.57 | 500.89 | -2278.88
| 8827 | 90.8 | 268.7 | 6577.17 | 498.96 | -2373.86
| 8922 | 91.23 | 268.39 | 6575.48 | 496.55 | -2468.81
| 9017 | 91.48 | 268.25 | 6573.24 | 493.77 | -2563.74
| 9111 | 89.57 | 269.06 | 6572.37 | 491.56 | -2657.71
| 9206 | 89.91 | 268.52 | 6572.81 | 489.56 | -2752.69
| 9300 | 91.45 | 268.81 | 6571.69 | 487.37 | -2846.65
| 9395 | 89.51 | 268.65 | 6570.89 | 485.26 | -2941.62
| 9490 | 88.77 | 270.3 | 6572.32 | 484.39 | -3036.6
| 9584 | 89.01 | 270.08 | 6574.14 | 484.7 | -3130.58
| 9679 | 89.41 | 269.41 | 6575.45 | 484.28 | -3225.57
| 9774 | 90 | 268.66 | 6575.94 | 482.68 | -3320.56
| 9868 | 90.37 | 269.84 | 6575.64 | 481.45 | -3414.55
| 9963 | 90.96 | 269.88 | 6574.53 | 481.22 | -3509.54
| 10058 | 89.6 | 271.02 | 6574.07 | 481.96 | -3604.53
| 10150 | 89.91 | 270.17 | 6574.46 | 482.92 | -3696.52
| 10243 | 89.63 | 269.41 | 6574.84 | 482.58 | -3789.52
| 10334 | 89.54 | 268.58 | 6575.5 | 480.98 | -3880.51
| 10426 | 89.94 | 269.95 | 6575.91 | 479.8 | -3972.49
| 10517 | 89.63 | 269.15 | 6576.25 | 479.09 | -4063.49
| 10610 | 89.41 | 268.52 | 6577.03 | 477.2 | -4156.47
| 10702 | 89.23 | 269.69 | 6578.13 | 475.76 | -4248.45
| 10794 | 90.77 | 271.4 | 6578.13 | 476.63 | -4340.44
| 10888 | 90.68 | 270.76 | 6576.94 | 478.41 | -4434.41
| 10980 | 90.49 | 270.31 | 6576 | 479.26 | -4526.4
| 11072 | 90.8 | 270.16 | 6574.96 | 479.64 | -4618.4
| 11162 | 90.77 | 269.79 | 6573.73 | 479.6 | -4708.39
| 11254 | 90.22 | 270.7 | 6572.93 | 480 | -4800.38
| 11346 | 89.75 | 270.59 | 6572.96 | 481.03 | -4892.38
| 11439 | 90.8 | 270.84 | 6572.51 | 482.19 | -4985.37
| 11532 | 88.92 | 270.29 | 6572.74 | 483.11 | -5078.36
| 11624 | 89.26 | 270.12 | 6574.2 | 483.44 | -5170.35
| 11715 | 89.26 | 269.85 | 6575.37 | 483.41 | -5261.34
| 11807 | 89.66 | 269.94 | 6576.24 | 483.25 | -5353.33
| 11899 | 89.35 | 269.44 | 6577.04 | 482.75 | -5445.33
| 11994 | 89.75 | 267.8 | 6577.78 | 480.46 | -5540.29
| 12089 | 91.2 | 267.84 | 6577 | 476.85 | -5635.22
| 12184 | 91.94 | 269.97 | 6574.39 | 475.03 | -5730.16
| 12278 | 90.4 | 270.51 | 6572.47 | 475.43 | -5824.14
| 12372 | 92 | 270.4 | 6570.5 | 476.17 | -5918.11
| 12467 | 89.69 | 271.07 | 6569.1 | 477.39 | -6013.09
| 12562 | 89.75 | 270.86 | 6569.57 | 478.99 | -6108.07
| 12656 | 90.22 | 270.46 | 6569.59 | 480.07 | -6202.06
| 12751 | 89.32 | 268.48 | 6569.97 | 479.19 | -6297.05
| 12845 | 89.38 | 267.82 | 6571.04 | 476.16 | -6391
| 12940 | 89.66 | 267.57 | 6571.84 | 472.34 | -6485.92
| 13035 | 90.22 | 267.22 | 6571.94 | 468.02 | -6580.82
| 13129 | 89.69 | 268.11 | 6572.01 | 464.19 | -6674.74
| 13224 | 89.81 | 268.12 | 6572.42 | 461.07 | -6769.69
| 13319 | 90.31 | 267.87 | 6572.32 | 457.74 | -6864.63
| 13413 | 88.64 | 269.11 | 6573.19 | 455.27 | -6958.59
| 13508 | 87.97 | 269.27 | 6576 | 453.92 | -7053.53
| 13603 | 89.72 | 268.9 | 6577.91 | 452.41 | -7148.5
| 13697 | 90.12 | 268.52 | 6578.04 | 450.29 | -7242.48
| 13792 | 90 | 268.48 | 6577.94 | 447.8 | -7337.44
| 13886 | 89.75 | 267.98 | 6578.15 | 444.9 | -7431.4
| 13981 | 90.22 | 269.34 | 6578.17 | 442.68 | -7526.37
| 14075 | 90.65 | 270.91 | 6577.46 | 442.88 | -7620.36
| 14170 | 91.14 | 270.32 | 6575.97 | 443.9 | -7715.34
| 14264 | 90.99 | 271.28 | 6574.23 | 445.22 | -7809.32
| 14359 | 89.88 | 271.33 | 6573.51 | 447.38 | -7904.29
| 14453 | 90 | 271.17 | 6573.6 | 449.43 | -7998.27
| 14548 | 90.25 | 270.51 | 6573.4 | 450.82 | -8093.26
| 14642 | 91.05 | 270.21 | 6572.33 | 451.41 | -8187.25
| 14737 | 89.45 | 270.37 | 6571.92 | 451.89 | -8282.24
| 14832 | 90.09 | 270.16 | 6572.3 | 452.33 | -8377.24
| 14926 | 90.83 | 270.2 | 6571.54 | 452.63 | -8471.24
| 15021 | 89.2 | 270.71 | 6571.52 | 453.38 | -8566.23
| 15115 | 89.6 | 271.02 | 6572.5 | 454.8 | -8660.21
| 15210 | 89.97 | 270.22 | 6572.86 | 455.83 | -8755.21
| 15304 | 90.77 | 270.15 | 6572.25 | 456.13 | -8849.2
| 15398 | 89.32 | 270.74 | 6572.18 | 456.86 | -8943.2
| 15493 | 89.54 | 270.79 | 6573.12 | 458.13 | -9038.18
| 15588 | 89.88 | 270.25 | 6573.6 | 458.99 | -9133.18
| 15682 | 90.34 | 270.1 | 6573.42 | 459.28 | -9227.18
| 15802 | 91.08 | 269.81 | 6571.94 | 459.19 | -9347.17
| 15870 | 91.08 | 269.81 | 6570.65 | 458.96 | -9415.15

## Lookup (hidden)
North Reference | RetunValue | Grid Type | ReturnValue | Deviation Indicator | ReturnValue
| 3 |  | 5 |  | 4
True |  | SPCS-Colorado Central-NAD27 |  | Directional
Grid |  | SPCS-Colorado Central-NAD83 |  | High Angle
|  | SPCS-Colorado North-NAD27 |  | Horizontal
SPCS-Colorado North-NAD83
SPCS-Colorado South-NAD27
SPCS-Colorado South-NAD83
UTM-Zone 12 NAD27
UTM-Zone 12 NAD83
UTM-Zone 13 NAD27
UTM-Zone 13 NAD83