## Data
Header Information | measured depth (ft) | inclination (°) | azimuth (°) | true vertical depth (ft) | northing +N/-S (ft) | easting +E/-W (ft)
Operator Name | 0 | 0 | 0 | 0 | 0 | 0
Noble Energy INC | 300 | 0.21 | 111.77 | 300 | -0.2 | 0.51
Operator Number | 600 | 0.43 | 111.77 | 599.99 | -0.83 | 2.07
100322 | 766 | 0.55 | 111.77 | 765.99 | -1.35 | 3.38
Well Name and Number | 826 | 0.59 | 111.77 | 825.99 | -1.57 | 3.94
70 Ranch State BB18-689_Rev A2 | 921 | 0.83 | 119.24 | 920.98 | -2.09 | 4.99
API Number (if available) | 1015 | 0.75 | 114.89 | 1014.97 | -2.68 | 6.15
05-123-41530 | 1201 | 0.6 | 109.72 | 1200.96 | -3.52 | 8.17
Location: QQ SEC TWP RGE | 1293 | 1.21 | 328.32 | 1292.95 | -2.86 | 8.11
NENE 17 5N 63W | 1384 | 1.09 | 336.3 | 1383.93 | -1.25 | 7.26
Citing Type: Planned or Actual | 1475 | 0.92 | 330.6 | 1474.92 | 0.18 | 6.55
Actual | 1567 | 0.99 | 324.14 | 1566.91 | 1.47 | 5.72
Actual | 1658 | 1.01 | 323.47 | 1657.89 | 2.75 | 4.79
Horizontal | 1750 | 1.02 | 338.96 | 1749.88 | 4.17 | 4.01
North Reference | 1841 | 2.01 | 11.89 | 1840.85 | 6.48 | 4.05
Grid | 1933 | 2.46 | 12.69 | 1932.78 | 9.99 | 4.81
Grid Type | 2025 | 3.9 | 37.04 | 2024.64 | 14.41 | 7.13
SPCS-Colorado North-NAD83 | 2116 | 5.89 | 42.77 | 2115.3 | 20.31 | 12.17
| 2208 | 7.55 | 46.25 | 2206.66 | 27.96 | 19.74
| 2301 | 8.76 | 44.16 | 2298.72 | 37.26 | 29.09
| 2392 | 7.93 | 36.67 | 2388.76 | 47.27 | 37.66
| 2484 | 8.28 | 40.32 | 2479.84 | 57.41 | 45.74
| 2576 | 7.7 | 36.53 | 2570.95 | 67.41 | 53.69
| 2668 | 7.76 | 46 | 2662.12 | 76.68 | 61.83
| 2759 | 7.15 | 45.14 | 2752.35 | 84.94 | 70.27
| 2851 | 8.29 | 52.28 | 2843.51 | 93.04 | 79.57
| 2942 | 7.92 | 50 | 2933.61 | 101.08 | 89.56
| 3036 | 7.49 | 49.01 | 3026.76 | 109.26 | 99.15
| 3131 | 8.58 | 49.79 | 3120.82 | 117.9 | 109.23
| 3226 | 7.55 | 45.78 | 3214.88 | 126.83 | 119.12
| 3320 | 6.65 | 46.96 | 3308.16 | 134.85 | 127.52
| 3415 | 7.66 | 42.83 | 3402.42 | 143.25 | 135.85
| 3510 | 6.86 | 41.36 | 3496.66 | 152.15 | 143.9
| 3604 | 7.06 | 39.38 | 3589.97 | 160.83 | 151.28
| 3699 | 5.69 | 42.51 | 3684.38 | 168.81 | 158.16
| 3794 | 3.68 | 41.57 | 3779.05 | 174.57 | 163.37
| 3888 | 0.77 | 37.3 | 3872.97 | 177.33 | 165.75
| 3983 | 0.22 | 24.22 | 3967.97 | 178 | 166.21
| 4078 | 0.52 | 242.4 | 4062.97 | 177.97 | 165.91
| 4172 | 1.29 | 229.51 | 4156.96 | 177.08 | 164.73
| 4267 | 1.74 | 226.82 | 4251.92 | 175.4 | 162.86
| 4362 | 0.46 | 146.13 | 4346.91 | 174.1 | 162.02
| 4457 | 0.81 | 111.35 | 4441.9 | 173.54 | 162.86
| 4551 | 0.93 | 134.29 | 4535.89 | 172.76 | 164.02
| 4646 | 0.65 | 137.89 | 4630.88 | 171.82 | 164.94
| 4740 | 0.07 | 99.37 | 4724.88 | 171.42 | 165.35
| 4835 | 0.07 | 230.57 | 4819.88 | 171.37 | 165.36
| 4929 | 0.19 | 254.53 | 4913.88 | 171.3 | 165.17
| 5024 | 0.44 | 274.51 | 5008.88 | 171.28 | 164.65
| 5119 | 0.43 | 263.39 | 5103.87 | 171.27 | 163.94
| 5213 | 0.26 | 221.3 | 5197.87 | 171.07 | 163.44
| 5308 | 0.79 | 245.21 | 5292.87 | 170.63 | 162.71
| 5403 | 0.73 | 254.27 | 5387.86 | 170.19 | 161.53
| 5497 | 0.76 | 179.08 | 5481.85 | 169.41 | 160.96
| 5592 | 1.23 | 140.3 | 5576.84 | 167.99 | 161.63
| 5687 | 0.98 | 119.65 | 5671.82 | 166.81 | 162.98
| 5781 | 1.49 | 138.44 | 5765.8 | 165.49 | 164.49
| 5876 | 0.58 | 16.1 | 5860.79 | 165.03 | 165.45
| 5971 | 0.98 | 305.61 | 5955.78 | 165.97 | 164.92
| 6066 | 8.81 | 274.72 | 6050.37 | 167.04 | 156.99
| 6160 | 18.24 | 268.2 | 6141.66 | 167.17 | 135.07
| 6255 | 27.31 | 267.12 | 6229.17 | 165.61 | 98.36
| 6350 | 37.1 | 272.06 | 6309.47 | 165.54 | 47.83
| 6444 | 49.12 | 275.29 | 6377.97 | 169.85 | -16.13
| 6539 | 57.12 | 276.75 | 6434.94 | 177.87 | -91.63
| 6634 | 61.23 | 269.99 | 6483.65 | 182.55 | -172.98
| 6729 | 64.32 | 269.31 | 6527.11 | 182.03 | -257.45
| 6823 | 71.79 | 268.71 | 6562.21 | 180.51 | -344.56
| 6872 | 76.97 | 269.07 | 6575.4 | 179.6 | -391.73
| 6965 | 82.23 | 269.18 | 6592.19 | 178.21 | -483.15
| 7060 | 84.42 | 269.68 | 6603.23 | 177.27 | -577.5
| 7155 | 88.4 | 270.13 | 6609.18 | 177.11 | -672.29
| 7249 | 90.4 | 270.27 | 6610.16 | 177.44 | -766.28
| 7344 | 91.61 | 270.01 | 6608.49 | 177.67 | -861.27
| 7439 | 92 | 270.25 | 6605.5 | 177.89 | -956.22
| 7534 | 90.46 | 271.13 | 6603.46 | 179.03 | -1051.19
| 7628 | 89.88 | 270.6 | 6603.18 | 180.45 | -1145.17
| 7723 | 89.2 | 270.78 | 6603.95 | 181.59 | -1240.16
| 7818 | 88.21 | 271.01 | 6606.09 | 183.08 | -1335.13
| 7913 | 89.2 | 270.97 | 6608.24 | 184.72 | -1430.09
| 8007 | 88.86 | 270.61 | 6609.83 | 186.01 | -1524.06
| 8102 | 89.26 | 271.21 | 6611.39 | 187.52 | -1619.04
| 8197 | 91.11 | 271.15 | 6611.08 | 189.48 | -1714.01
| 8291 | 91.33 | 270.77 | 6609.08 | 191.05 | -1807.98
| 8386 | 93.14 | 271.09 | 6605.38 | 192.59 | -1902.89
| 8481 | 92.81 | 270.34 | 6600.45 | 193.78 | -1997.75
| 8575 | 89.88 | 269.44 | 6598.24 | 193.6 | -2091.72
| 8670 | 90.55 | 271.08 | 6597.88 | 194.03 | -2186.71
| 8765 | 92.22 | 272.52 | 6595.59 | 197.01 | -2281.63
| 8860 | 91.05 | 270.82 | 6592.88 | 199.78 | -2376.55
| 8954 | 89.78 | 269.14 | 6592.2 | 199.74 | -2470.54
| 9049 | 88.98 | 267.85 | 6593.22 | 197.25 | -2565.5
| 9144 | 89.57 | 267.38 | 6594.43 | 193.3 | -2660.41
| 9238 | 89.01 | 268.02 | 6595.59 | 189.52 | -2754.32
| 9333 | 89.05 | 268.35 | 6597.2 | 186.52 | -2849.26
| 9427 | 89.35 | 268.11 | 6598.51 | 183.61 | -2943.21
| 9522 | 89.88 | 268.14 | 6599.15 | 180.5 | -3038.16
| 9617 | 90.22 | 268.23 | 6599.07 | 177.5 | -3133.11
| 9712 | 90.59 | 268.03 | 6598.39 | 174.4 | -3228.05
| 9803 | 89.35 | 268.21 | 6598.44 | 171.41 | -3319
| 9895 | 89.01 | 268.2 | 6599.76 | 168.53 | -3410.95
| 9986 | 89.94 | 268.56 | 6600.59 | 165.96 | -3501.91
| 10077 | 91.54 | 268.88 | 6599.42 | 163.92 | -3592.87
| 10169 | 89.75 | 269.45 | 6598.38 | 162.58 | -3684.85
| 10260 | 88.24 | 268.6 | 6599.98 | 161.04 | -3775.82
| 10351 | 87.44 | 268.22 | 6603.41 | 158.51 | -3866.72
| 10443 | 87.94 | 269.93 | 6607.12 | 157.03 | -3958.63
| 10535 | 88.49 | 270.53 | 6609.98 | 157.4 | -4050.59
| 10627 | 90.22 | 270.09 | 6611.02 | 157.9 | -4142.58
| 10718 | 90.59 | 269.81 | 6610.37 | 157.82 | -4233.57
| 10810 | 91.6 | 270.44 | 6608.62 | 158.02 | -4325.55
| 10902 | 91.14 | 271.23 | 6606.42 | 159.36 | -4417.52
| 10994 | 92.59 | 272.6 | 6603.42 | 162.43 | -4509.41
| 11086 | 90.65 | 273.08 | 6600.82 | 166.99 | -4601.26
| 11178 | 91.36 | 273.94 | 6599.21 | 172.62 | -4693.07
| 11270 | 89.29 | 272.79 | 6598.69 | 178.02 | -4784.9
| 11361 | 88.3 | 272.76 | 6600.6 | 182.42 | -4875.78
| 11453 | 87.84 | 271.94 | 6603.7 | 186.19 | -4967.65
| 11544 | 88.64 | 272.24 | 6606.49 | 189.51 | -5058.54
| 11639 | 89.48 | 272.17 | 6608.05 | 193.16 | -5153.46
| 11828 | 91.23 | 271.97 | 6606.88 | 199.99 | -5342.32
| 11923 | 91.48 | 270.17 | 6604.63 | 201.76 | -5437.28
| 12018 | 91.17 | 269.71 | 6602.44 | 201.66 | -5532.25
| 12112 | 89.88 | 270.26 | 6601.58 | 201.64 | -5626.24
| 12207 | 88.4 | 270.06 | 6603 | 201.9 | -5721.23
| 12302 | 88.95 | 270.04 | 6605.2 | 201.99 | -5816.2
| 12396 | 88.3 | 269.65 | 6607.45 | 201.73 | -5910.18
| 12491 | 88.18 | 270.07 | 6610.37 | 201.5 | -6005.13
| 12586 | 87.72 | 268.92 | 6613.77 | 200.66 | -6100.06
| 12680 | 89.02 | 268.5 | 6616.44 | 198.55 | -6194
| 12775 | 88.4 | 267.89 | 6618.58 | 195.56 | -6288.93
| 12870 | 89.6 | 267.84 | 6620.24 | 192.02 | -6383.85
| 12965 | 91.3 | 267.39 | 6619.49 | 188.07 | -6478.76
| 13059 | 91.79 | 267.58 | 6616.96 | 183.94 | -6572.63
| 13154 | 90.49 | 268.15 | 6615.07 | 180.4 | -6667.54
| 13249 | 90.28 | 267.36 | 6614.43 | 176.68 | -6762.47
| 13344 | 91.33 | 267.56 | 6613.1 | 172.47 | -6857.36
| 13438 | 90.89 | 269.07 | 6611.28 | 169.71 | -6951.3
| 13628 | 88.8 | 269.51 | 6611.79 | 167.36 | -7141.28
| 13722 | 89.45 | 269.35 | 6613.23 | 166.42 | -7235.26
| 13817 | 88.77 | 269.05 | 6614.7 | 165.09 | -7330.24
| 13912 | 89.57 | 269.73 | 6616.08 | 164.08 | -7425.22
| 14007 | 89.85 | 269.23 | 6616.56 | 163.22 | -7520.22
| 14101 | 91.26 | 269.11 | 6615.65 | 161.86 | -7614.2
| 14196 | 91.97 | 269.11 | 6612.97 | 160.39 | -7709.15
| 14291 | 92.37 | 269.16 | 6609.37 | 158.95 | -7804.07
| 14386 | 92.13 | 269.19 | 6605.64 | 157.59 | -7898.99
| 14480 | 91.05 | 269.04 | 6603.04 | 156.13 | -7992.94
| 14575 | 90.09 | 268.76 | 6602.09 | 154.31 | -8087.92
| 14670 | 90.37 | 268.49 | 6601.71 | 152.03 | -8182.89
| 14764 | 91.69 | 268.47 | 6600.02 | 149.54 | -8276.84
| 14859 | 90.65 | 268.92 | 6598.08 | 147.37 | -8371.79
| 14954 | 90.28 | 268.75 | 6597.31 | 145.44 | -8466.77
| 15048 | 89.78 | 269.63 | 6597.26 | 144.11 | -8560.76
| 15143 | 88.18 | 270.44 | 6598.95 | 144.17 | -8655.74
| 15238 | 87.85 | 270.71 | 6602.24 | 145.12 | -8750.68
| 15332 | 87.93 | 270.3 | 6605.7 | 145.95 | -8844.61
| 15427 | 87.68 | 270.59 | 6609.34 | 146.69 | -8939.54
| 15522 | 89.97 | 270.84 | 6611.29 | 147.88 | -9034.5
| 15616 | 91.42 | 270.91 | 6610.15 | 149.31 | -9128.48
| 15711 | 92.9 | 270.95 | 6606.57 | 150.85 | -9223.4
| 15782 | 93.51 | 271.06 | 6602.6 | 152.09 | -9294.28
| 15845 | 93.51 | 271.06 | 6598.74 | 153.26 | -9357.15

## Lookup (hidden)
North Reference | RetunValue | Grid Type | ReturnValue | Deviation Indicator | ReturnValue
| 3 |  | 5 |  | 4
True |  | SPCS-Colorado Central-NAD27 |  | Directional
Grid |  | SPCS-Colorado Central-NAD83 |  | High Angle
|  | SPCS-Colorado North-NAD27 |  | Horizontal
SPCS-Colorado North-NAD83
SPCS-Colorado South-NAD27
SPCS-Colorado South-NAD83
UTM-Zone 12 NAD27
UTM-Zone 12 NAD83
UTM-Zone 13 NAD27
UTM-Zone 13 NAD83