## Data
Header Information | measured depth (ft) | inclination (°) | azimuth (°) | true vertical depth (ft) | northing +N/-S (ft) | easting +E/-W (ft)
Operator Name | 821 | 1.5 | 330.8 | 820.88 | -0.64 | -2.28
EXTRACTION | 958 | 1.76 | 346.8 | 957.82 | 2.97 | -3.63
Operator Number | 1053 | 5.57 | 14.58 | 1052.61 | 8.85 | -2.8
10459 | 1148 | 9.81 | 25.16 | 1146.74 | 20.65 | 1.8
Well Name and Number | 1242 | 10.25 | 25.03 | 1239.31 | 35.47 | 8.74
WAAG 19 | 1337 | 9.85 | 26.54 | 1332.85 | 50.4 | 15.95
API Number (if available) | 1432 | 9.87 | 24.6 | 1426.45 | 65.07 | 22.97
05-123-40351 | 1527 | 10.52 | 22.32 | 1519.95 | 80.5 | 29.65
Location: QQ SEC TWP RGE | 1622 | 10.99 | 21.44 | 1613.28 | 96.95 | 36.26
SESW SEC.19-T7N-R65W | 1716 | 11.19 | 19.53 | 1705.52 | 113.89 | 42.58
Citing Type: Planned or Actual | 1811 | 10.79 | 18.8 | 1798.78 | 130.99 | 48.53
ACTUAL | 1905 | 10.57 | 16.99 | 1891.15 | 147.57 | 53.88
Deviation Indicator | 2000 | 9.78 | 15.21 | 1984.66 | 163.69 | 58.55
Horizontal | 2095 | 9.5 | 14.69 | 2078.31 | 179.06 | 62.65
North Reference | 2190 | 9 | 13.31 | 2172.08 | 193.87 | 66.35
True | 2285 | 8.54 | 14.13 | 2265.97 | 207.94 | 69.78
Grid Type | 2380 | 8.04 | 12.93 | 2359.98 | 221.26 | 72.99
#VALUE! | 2475 | 7.77 | 14.29 | 2454.07 | 233.96 | 76.06
| 2570 | 7.26 | 15.68 | 2548.26 | 245.96 | 79.27
| 2664 | 6.54 | 18.25 | 2641.58 | 256.76 | 82.55
| 2759 | 6.34 | 17.66 | 2735.98 | 266.9 | 85.84
| 2854 | 9.45 | 34.09 | 2830.08 | 278.36 | 91.8
| 2949 | 9.22 | 32.74 | 2923.82 | 291.22 | 100.29
| 3044 | 12.84 | 41.51 | 3017.05 | 305.53 | 111.41
| 3139 | 11.88 | 42 | 3109.85 | 320.7 | 124.95
| 3233 | 10.73 | 43.51 | 3202.03 | 334.24 | 137.45
| 3328 | 11.88 | 36.76 | 3295.18 | 348.49 | 149.39
| 3423 | 11.62 | 39.51 | 3388.19 | 363.7 | 161.33
| 3517 | 9.39 | 40.79 | 3480.61 | 376.82 | 172.36
| 3612 | 11.14 | 23.09 | 3574.11 | 391.13 | 181.03
| 3707 | 9.68 | 18.74 | 3667.55 | 407.14 | 187.19
| 3802 | 8 | 18.46 | 3761.42 | 420.97 | 191.85
| 3897 | 6.9 | 16.08 | 3855.61 | 432.73 | 195.52
| 3992 | 7.3 | 15.76 | 3949.88 | 444.02 | 198.74
| 4087 | 7.47 | 18.89 | 4044.1 | 455.67 | 202.38
| 4182 | 10.47 | 15.77 | 4137.92 | 469.82 | 206.73
| 4277 | 10.37 | 14.83 | 4231.36 | 486.39 | 211.26
| 4371 | 8.92 | 16.15 | 4324.03 | 501.57 | 215.46
| 4466 | 7.67 | 16.86 | 4418.03 | 514.72 | 219.34
| 4655 | 8.79 | 22.56 | 4605.08 | 540.12 | 228.54
| 4750 | 8.19 | 21.74 | 4699.04 | 553.11 | 233.83
| 4845 | 10.24 | 26.22 | 4792.81 | 566.97 | 240.07
| 4939 | 8.17 | 32.19 | 4885.6 | 580.12 | 247.32
| 5034 | 6.73 | 34.14 | 4979.8 | 590.44 | 254.04
| 5128 | 10.04 | 26.77 | 5072.78 | 602.32 | 260.83
| 5224 | 9.95 | 25.4 | 5167.32 | 617.29 | 268.15
| 5319 | 8.12 | 28.13 | 5261.14 | 630.62 | 274.84
| 5414 | 9.81 | 24.6 | 5354.98 | 643.89 | 281.37
| 5508 | 7.64 | 25.47 | 5447.88 | 656.82 | 287.39
| 5603 | 10.28 | 17.88 | 5541.72 | 670.59 | 292.71
| 5697 | 8.35 | 14.55 | 5634.48 | 685.18 | 297
| 5792 | 9.66 | 19.93 | 5728.31 | 699.35 | 301.45
| 5887 | 8.97 | 22.2 | 5822.05 | 713.7 | 306.97
| 5981 | 6.64 | 26.87 | 5915.18 | 725.34 | 312.19
| 6077 | 9.96 | 28.34 | 6010.16 | 737.6 | 318.64
| 6171 | 7.55 | 27.16 | 6103.06 | 750.25 | 325.32
| 6266 | 9.35 | 22.15 | 6197.02 | 762.95 | 331.08
| 6361 | 7.38 | 23.11 | 6291.01 | 775.71 | 336.39
| 6456 | 10.12 | 18.94 | 6384.89 | 789.22 | 341.49
| 6551 | 7.81 | 17.12 | 6478.73 | 803.29 | 346.1
| 6645 | 9.46 | 19.33 | 6571.66 | 816.68 | 350.54
| 6739 | 6.43 | 18.73 | 6664.74 | 828.96 | 354.79
| 6834 | 11.51 | 327.35 | 6758.68 | 842 | 351.37
| 6928 | 21.12 | 309.4 | 6848.85 | 860.7 | 333.18
| 7023 | 29.6 | 293.22 | 6934.71 | 880.88 | 298.28
| 7117 | 36.39 | 283.06 | 7013.57 | 896.36 | 249.69
| 7212 | 43.06 | 279.2 | 7086.61 | 907.93 | 190.15
| 7306 | 50.38 | 278.73 | 7151 | 918.57 | 122.6
| 7401 | 61.77 | 278.38 | 7203.94 | 930.26 | 44.77
| 7495 | 70.43 | 274.57 | 7242 | 939.84 | -40.53
| 7590 | 75.63 | 277.23 | 7269.72 | 949.21 | -130.87
| 7671 | 74.684 | 277.017 | 7290.47 | 958.92 | -208.56
| 7685 | 74.52 | 276.98 | 7294.19 | 960.56 | -221.96
| 7780 | 77.78 | 273.43 | 7316.93 | 968.91 | -313.79
| 7875 | 90 | 273.08 | 7327.02 | 974.26 | -407.92
| 7969 | 90.65 | 270.32 | 7326.49 | 977.05 | -501.86
| 8063 | 90.89 | 269.92 | 7325.23 | 977.24 | -595.86
| 8158 | 89.63 | 269.57 | 7324.8 | 976.82 | -690.85
| 8253 | 89.11 | 268.64 | 7325.84 | 975.34 | -785.83
| 8347 | 89.82 | 269.4 | 7326.72 | 973.73 | -879.81
| 8442 | 89.69 | 269.81 | 7327.13 | 973.07 | -974.81
| 8536 | 89.11 | 269.45 | 7328.11 | 972.47 | -1068.8
| 8631 | 89.63 | 269.09 | 7329.15 | 971.26 | -1163.79
| 8725 | 89.48 | 267.97 | 7329.88 | 968.85 | -1257.75
| 8820 | 89.38 | 267 | 7330.83 | 964.68 | -1352.66
| 8915 | 89.82 | 267.37 | 7331.49 | 960.01 | -1447.54
| 9010 | 88.89 | 269.93 | 7332.56 | 957.77 | -1542.5
| 9105 | 89.63 | 269.81 | 7333.79 | 957.56 | -1637.49
| 9199 | 89.6 | 268.87 | 7334.42 | 956.48 | -1731.48
| 9294 | 90.71 | 269.93 | 7334.16 | 955.48 | -1826.47
| 9388 | 86.55 | 268.27 | 7336.41 | 954.01 | -1920.41
| 9483 | 87.75 | 270.5 | 7341.13 | 952.99 | -2015.28
| 9578 | 90.19 | 271.82 | 7342.84 | 954.91 | -2110.23
| 9673 | 90.62 | 272.28 | 7342.17 | 958.31 | -2205.17
| 9768 | 89.2 | 272.35 | 7342.32 | 962.15 | -2300.09
| 9863 | 90.22 | 271.98 | 7342.8 | 965.74 | -2395.02
| 9958 | 92.41 | 271.97 | 7340.62 | 969.01 | -2489.93
| 10053 | 90.34 | 269.84 | 7338.34 | 970.51 | -2584.88
| 10147 | 89.91 | 269.84 | 7338.14 | 970.25 | -2678.88
| 10242 | 90.06 | 270.6 | 7338.16 | 970.61 | -2773.88
| 10336 | 92.47 | 269.99 | 7336.09 | 971.1 | -2867.85
| 10431 | 91.2 | 270.67 | 7333.04 | 971.64 | -2962.8
| 10525 | 88.71 | 270.81 | 7333.12 | 972.86 | -3056.78
| 10621 | 89.26 | 270.85 | 7334.82 | 974.25 | -3152.76
| 10715 | 88.15 | 270.97 | 7336.94 | 975.74 | -3246.72
| 10810 | 87.63 | 270.5 | 7340.44 | 976.96 | -3341.65
| 10904 | 86.64 | 270.17 | 7345.14 | 977.51 | -3435.52
| 10999 | 88.4 | 268.97 | 7349.25 | 976.79 | -3530.43
| 11094 | 90.56 | 268.94 | 7350.11 | 975.06 | -3625.4
| 11188 | 90 | 270.84 | 7349.65 | 974.88 | -3719.4
| 11282 | 88.8 | 272.01 | 7350.64 | 977.22 | -3813.36
| 11377 | 84.82 | 271.73 | 7355.92 | 980.31 | -3908.14
| 11443 | 84.82 | 271.73 | 7361.88 | 982.3 | -3973.84

## Lookup (hidden)
North Reference | RetunValue | Grid Type | ReturnValue | Deviation Indicator | ReturnValue
| 2 |  | 0 |  | 4
True |  | SPCS-Colorado Central-NAD27 |  | Directional
Grid |  | SPCS-Colorado Central-NAD83 |  | High Angle
|  | SPCS-Colorado North-NAD27 |  | Horizontal
SPCS-Colorado North-NAD83
SPCS-Colorado South-NAD27
SPCS-Colorado South-NAD83
UTM-Zone 12 NAD27
UTM-Zone 12 NAD83
UTM-Zone 13 NAD27
UTM-Zone 13 NAD83