## Data
Header Information | measured depth (ft) | inclination (°) | azimuth (°) | true vertical depth (ft) | northing +N/-S (ft) | easting +E/-W (ft)
Operator Name | 0 | 0 | 0 | 0 | 0 | 0
Carrizo (Niobrara) LLC | 141 | 0.7 | 332.5 | 141 | 0.76 | -0.4
Operator Number | 237 | 0.7 | 327.6 | 236.99 | 1.78 | -0.98
10439 | 331 | 0.8 | 297.7 | 330.98 | 2.57 | -1.87
Well Name and Number | 424 | 2.6 | 243.7 | 423.94 | 1.94 | -4.34
Bailey 6-26-8-60 | 518 | 3.3 | 237 | 517.82 | -0.48 | -8.52
API Number (if available) | 611 | 4.7 | 236.5 | 610.59 | -4.04 | -13.94
05-123-37812 | 705 | 3.9 | 224 | 704.32 | -8.47 | -19.37
Location: QQ SEC TWP RGE | 799 | 3.8 | 217.3 | 798.11 | -13.25 | -23.48
SWSW SEC 29 T8N R60W | 892 | 4 | 216.8 | 890.9 | -18.29 | -27.29
Citing Type: Planned or Actual | 986 | 4 | 216.8 | 984.67 | -23.54 | -31.22
Planned | 1079 | 3.8 | 218.1 | 1077.45 | -28.57 | -35.06
Deviation Indicator | 1173 | 3.8 | 214.7 | 1171.25 | -33.58 | -38.76
Horizontal | 1266 | 3.8 | 212.1 | 1264.04 | -38.72 | -42.15
North Reference | 1360 | 3.4 | 209.3 | 1357.86 | -43.79 | -45.17
Grid | 1416 | 3.4 | 208.9 | 1413.76 | -46.7 | -46.79
Grid Type | 1534 | 3.3 | 208 | 1531.56 | -52.76 | -50.07
SPCS-Colorado Central-NAD83 | 1619 | 3.3 | 203.6 | 1616.41 | -57.16 | -52.2
| 1704 | 3 | 201.7 | 1701.29 | -61.47 | -54
| 1789 | 3.6 | 218.2 | 1786.15 | -65.63 | -56.47
| 1875 | 3.6 | 217 | 1871.98 | -69.91 | -59.77
| 1960 | 3.2 | 214.7 | 1956.83 | -73.99 | -62.72
| 2045 | 4.4 | 211.7 | 2041.64 | -78.72 | -65.79
| 2130 | 4.7 | 206.5 | 2126.37 | -84.61 | -69.06
| 2216 | 4.5 | 201 | 2212.09 | -90.91 | -71.84
| 2301 | 3.9 | 214.7 | 2296.87 | -96.4 | -74.68
| 2386 | 3.7 | 221 | 2381.68 | -100.85 | -78.12
| 2471 | 3.7 | 216.5 | 2466.5 | -105.12 | -81.55
| 2556 | 3.3 | 215.2 | 2551.35 | -109.32 | -84.6
| 2642 | 2.8 | 212.3 | 2637.22 | -113.12 | -87.14
| 2727 | 3.3 | 223.1 | 2722.1 | -116.66 | -89.93
| 2812 | 3.5 | 226.8 | 2806.95 | -120.23 | -93.49
| 2898 | 3.2 | 224 | 2892.81 | -123.75 | -97.07
| 2983 | 4 | 208.6 | 2977.64 | -128.06 | -100.14
| 3068 | 3.3 | 189.9 | 3062.47 | -133.07 | -101.98
| 3153 | 3.9 | 190.1 | 3147.3 | -138.33 | -102.9
| 3239 | 5.1 | 196.8 | 3233.04 | -144.87 | -104.52
| 3324 | 5.8 | 214.5 | 3317.66 | -152.02 | -108.05
| 3409 | 6.6 | 218.4 | 3402.16 | -159.39 | -113.51
| 3494 | 6.2 | 232.1 | 3486.64 | -166.04 | -120.17
| 3580 | 6.3 | 237 | 3572.13 | -171.46 | -127.79
| 3665 | 6.8 | 234.4 | 3656.57 | -176.93 | -135.8
| 3750 | 7.2 | 230.9 | 3740.94 | -183.22 | -144.02
| 3835 | 5.4 | 235.1 | 3825.42 | -188.87 | -151.44
| 3921 | 4.2 | 234.9 | 3911.12 | -193 | -157.33
| 4006 | 3.3 | 234.8 | 3995.93 | -196.2 | -161.88
| 4091 | 1.8 | 242.3 | 4080.85 | -198.23 | -165.06
| 4177 | 1.2 | 303.1 | 4166.82 | -198.36 | -167.01
| 4262 | 1.2 | 281 | 4251.81 | -197.71 | -168.63
| 4347 | 1.9 | 260.1 | 4336.77 | -197.78 | -170.89
| 4432 | 3.4 | 219.5 | 4421.69 | -199.97 | -173.88
| 4518 | 3.8 | 207.7 | 4507.52 | -204.46 | -176.83
| 4603 | 3.3 | 201.2 | 4592.36 | -209.23 | -179.02
| 4688 | 4.3 | 209.8 | 4677.17 | -214.28 | -181.49
| 4773 | 3.7 | 213.8 | 4761.96 | -219.32 | -184.6
| 4858 | 2.9 | 211.9 | 4846.82 | -223.43 | -187.26
| 4943 | 3.7 | 216.8 | 4931.68 | -227.45 | -190.04
| 5029 | 3.7 | 211.4 | 5017.5 | -232.04 | -193.15
| 5114 | 3.3 | 194.8 | 5102.34 | -236.75 | -195.2
| 5199 | 3.6 | 200.3 | 5187.19 | -241.61 | -196.75
| 5285 | 3.2 | 204.3 | 5273.04 | -246.33 | -198.68
| 5370 | 2.4 | 198.7 | 5357.94 | -250.18 | -200.23
| 5455 | 2 | 197.5 | 5442.87 | -253.28 | -201.24
| 5534 | 1.8 | 184.7 | 5521.83 | -255.83 | -201.76
| 5577 | 1 | 200.6 | 5564.82 | -256.86 | -201.95
| 5619 | 5.8 | 324.6 | 5606.75 | -255.47 | -203.31
| 5662 | 14 | 342.7 | 5649.08 | -248.72 | -206.12
| 5704 | 17.9 | 350.9 | 5689.46 | -237.49 | -208.65
| 5747 | 22.9 | 350.6 | 5729.75 | -222.7 | -211.06
| 5790 | 27.1 | 349.5 | 5768.72 | -204.81 | -214.21
| 5832 | 31.8 | 349 | 5805.28 | -184.53 | -218.07
| 5875 | 35.7 | 351.6 | 5841.03 | -160.99 | -222.07
| 5918 | 35.3 | 351.1 | 5876.03 | -136.3 | -225.82
| 5960 | 34.1 | 350.8 | 5910.56 | -112.69 | -229.58
| 6003 | 33.3 | 356.6 | 5946.35 | -89 | -232.21
| 6046 | 33.8 | 2.2 | 5982.19 | -65.26 | -232.45
| 6088 | 32.8 | 2.2 | 6017.29 | -42.22 | -231.57
| 6131 | 36.2 | 359 | 6052.73 | -17.87 | -231.34
| 6173 | 41.1 | 358.7 | 6085.52 | 8.34 | -231.87
| 6216 | 45.7 | 356.9 | 6116.76 | 37.86 | -233.02
| 6258 | 51.5 | 357.8 | 6144.52 | 69.31 | -234.47
| 6301 | 58.9 | 357.6 | 6169.04 | 104.57 | -235.89
| 6345 | 69.6 | 358.7 | 6188.13 | 144.12 | -237.15
| 6420 | 82.3 | 0.8 | 6206.3 | 216.72 | -237.43
| 6464 | 82.5 | 0.8 | 6212.12 | 260.33 | -236.82
| 6495 | 82.2 | 1.1 | 6216.25 | 291.05 | -236.31
| 6527 | 83 | 1.3 | 6220.37 | 322.78 | -235.65
| 6558 | 86.5 | 1.8 | 6223.21 | 353.63 | -234.81
| 6600 | 91.6 | 1.7 | 6223.9 | 395.59 | -233.53
| 6643 | 92.4 | 2.2 | 6222.4 | 438.54 | -232.07
| 6686 | 90.8 | 2.5 | 6221.2 | 481.49 | -230.3
| 6728 | 90.9 | 3.1 | 6220.58 | 523.43 | -228.25
| 6771 | 88.4 | 2 | 6220.84 | 566.39 | -226.34
| 6813 | 88.2 | 2 | 6222.09 | 608.34 | -224.87
| 6856 | 88.5 | 2.4 | 6223.33 | 651.29 | -223.22
| 6899 | 88.5 | 2.4 | 6224.45 | 694.24 | -221.42
| 6941 | 88.5 | 1.3 | 6225.55 | 736.2 | -220.07
| 6984 | 88.2 | 1 | 6226.79 | 779.18 | -219.21
| 7027 | 89.4 | 0.3 | 6227.69 | 822.16 | -218.72
| 7069 | 89.3 | 0.3 | 6228.17 | 864.16 | -218.5
| 7112 | 91.5 | 359.7 | 6227.87 | 907.15 | -218.5
| 7154 | 91.5 | 359.9 | 6226.77 | 949.14 | -218.64
| 7197 | 91.5 | 0.1 | 6225.64 | 992.13 | -218.64
| 7240 | 90 | 359.6 | 6225.08 | 1035.12 | -218.76
| 7282 | 89.9 | 0.3 | 6225.11 | 1077.12 | -218.79
| 7325 | 88.4 | 0.3 | 6225.75 | 1120.11 | -218.57
| 7367 | 87.9 | 0.3 | 6227.11 | 1162.09 | -218.35
| 7410 | 87.8 | 0.4 | 6228.72 | 1205.06 | -218.09
| 7453 | 87.4 | 0.8 | 6230.52 | 1248.02 | -217.64
| 7495 | 88.6 | 359.6 | 6231.99 | 1289.99 | -217.49
| 7538 | 88.5 | 359.4 | 6233.08 | 1332.98 | -217.87
| 7580 | 90.1 | 359.4 | 6233.59 | 1374.97 | -218.31
| 7623 | 90 | 359.4 | 6233.55 | 1417.97 | -218.76
| 7666 | 89.4 | 359.4 | 6233.78 | 1460.96 | -219.21
| 7708 | 89.3 | 358.9 | 6234.25 | 1502.96 | -219.83
| 7751 | 90.9 | 357.1 | 6234.18 | 1545.93 | -221.33
| 7794 | 91.2 | 357.1 | 6233.39 | 1588.87 | -223.5
| 7836 | 91.4 | 356.7 | 6232.44 | 1630.79 | -225.78
| 7879 | 91.4 | 358.9 | 6231.39 | 1673.75 | -227.43
| 7922 | 91.8 | 358.9 | 6230.19 | 1716.72 | -228.25
| 7964 | 89.6 | 0.4 | 6229.67 | 1758.71 | -228.51
| 8007 | 89.7 | 0.1 | 6229.94 | 1801.71 | -228.32
| 8050 | 89.8 | 0.6 | 6230.12 | 1844.71 | -228.06
| 8092 | 89.7 | 0.8 | 6230.31 | 1886.71 | -227.54
| 8135 | 89.7 | 1.1 | 6230.53 | 1929.7 | -226.83
| 8177 | 89.3 | 0.8 | 6230.9 | 1971.69 | -226.13
| 8220 | 89.3 | 1 | 6231.42 | 2014.68 | -225.46
| 8263 | 92.1 | 358.3 | 6230.9 | 2057.67 | -225.72
| 8305 | 92.2 | 358.5 | 6229.32 | 2099.63 | -226.89
| 8348 | 92.3 | 358.7 | 6227.63 | 2142.58 | -227.94
| 8391 | 92.9 | 358.5 | 6225.68 | 2185.52 | -228.99
| 8433 | 91.9 | 358.7 | 6223.92 | 2227.47 | -230.02
| 8476 | 91.3 | 359.9 | 6222.72 | 2270.45 | -230.54
| 8518 | 91.4 | 359.4 | 6221.73 | 2312.44 | -230.8
| 8561 | 89.9 | 359.4 | 6221.25 | 2355.43 | -231.25
| 8604 | 90 | 359.7 | 6221.28 | 2398.43 | -231.59
| 8646 | 91 | 1.7 | 6220.92 | 2440.42 | -231.07
| 8689 | 90.9 | 1.5 | 6220.2 | 2483.4 | -229.87
| 8732 | 90.9 | 1.8 | 6219.53 | 2526.38 | -228.64
| 8774 | 91.1 | 2 | 6218.8 | 2568.35 | -227.24
| 8817 | 91.8 | 1.8 | 6217.71 | 2611.31 | -225.82
| 8859 | 91.4 | 1.7 | 6216.54 | 2653.28 | -224.54
| 8902 | 91.2 | 1.3 | 6215.56 | 2696.25 | -223.41
| 8945 | 92.1 | 0.8 | 6214.32 | 2739.22 | -222.62
| 8987 | 92.1 | 0.8 | 6212.78 | 2781.19 | -222.04
| 9030 | 92.3 | 0.3 | 6211.13 | 2824.16 | -221.62
| 9073 | 92.2 | 0.6 | 6209.44 | 2867.12 | -221.29
| 9115 | 92.1 | 0.1 | 6207.87 | 2909.09 | -221.03
| 9158 | 92.3 | 0.3 | 6206.22 | 2952.06 | -220.88
| 9201 | 92.8 | 0.3 | 6204.3 | 2995.02 | -220.66
| 9243 | 93 | 0.3 | 6202.18 | 3036.96 | -220.44
| 9286 | 91.4 | 0.4 | 6200.53 | 3079.93 | -220.17
| 9328 | 91.4 | 0.4 | 6199.5 | 3121.92 | -219.88
| 9371 | 89.9 | 359.7 | 6199.02 | 3164.91 | -219.84
| 9414 | 90 | 359.7 | 6199.05 | 3207.91 | -220.07
| 9456 | 90 | 359.6 | 6199.05 | 3249.91 | -220.32
| 9499 | 89.8 | 359.6 | 6199.13 | 3292.91 | -220.63
| 9542 | 90 | 359 | 6199.2 | 3335.91 | -221.15
| 9584 | 90.3 | 359 | 6199.09 | 3377.9 | -221.88
| 9627 | 90.6 | 359.4 | 6198.76 | 3420.89 | -222.48
| 9669 | 90.4 | 359.9 | 6198.39 | 3462.89 | -222.74
| 9712 | 89.8 | 0.4 | 6198.31 | 3505.89 | -222.63
| 9754 | 89.5 | 0.6 | 6198.57 | 3547.89 | -222.26
| 9797 | 89.5 | 359.9 | 6198.95 | 3590.88 | -222.07
| 9840 | 89.5 | 0.1 | 6199.32 | 3633.88 | -222.07
| 9882 | 89.5 | 359.9 | 6199.69 | 3675.88 | -222.07
| 9925 | 89.6 | 0.3 | 6200.02 | 3718.88 | -222
| 9967 | 89.7 | 0.3 | 6200.28 | 3760.88 | -221.78
| 10010 | 89.9 | 0.4 | 6200.43 | 3803.88 | -221.52
| 10053 | 89.7 | 0.1 | 6200.58 | 3846.88 | -221.33
| 10095 | 89.6 | 0.1 | 6200.84 | 3888.88 | -221.26
| 10138 | 88.5 | 0.8 | 6201.55 | 3931.87 | -220.92
| 10181 | 88.3 | 0.6 | 6202.75 | 3974.85 | -220.39
| 10223 | 87.8 | 0.8 | 6204.18 | 4016.82 | -219.88
| 10266 | 88.2 | 1.3 | 6205.68 | 4059.79 | -219.09
| 10309 | 88 | 1.3 | 6207.11 | 4102.75 | -218.12
| 10351 | 90.3 | 1.1 | 6207.73 | 4144.74 | -217.24
| 10394 | 90.2 | 1 | 6207.54 | 4187.73 | -216.45
| 10436 | 89.7 | 2.5 | 6207.58 | 4229.71 | -215.17
| 10458 | 89.7 | 2.7 | 6207.69 | 4251.68 | -214.17
| 10515 | 89.7 | 2.7 | 6207.99 | 4308.62 | -211.48

## Lookup (hidden)
North Reference | RetunValue | Grid Type | ReturnValue | Deviation Indicator | ReturnValue
| 3 |  | 3 |  | 4
True |  | SPCS-Colorado Central-NAD27 |  | Directional
Grid |  | SPCS-Colorado Central-NAD83 |  | High Angle
|  | SPCS-Colorado North-NAD27 |  | Horizontal
SPCS-Colorado North-NAD83
SPCS-Colorado South-NAD27
SPCS-Colorado South-NAD83
UTM-Zone 12 NAD27
UTM-Zone 12 NAD83
UTM-Zone 13 NAD27
UTM-Zone 13 NAD83

## Sheet1
0 | 0 | 0 | 0 | 0 | 0
141 | 0.7 | 332.5 | 141 | 0.76 | -0.4
237 | 0.7 | 327.6 | 236.99 | 1.78 | -0.98
331 | 0.8 | 297.7 | 330.98 | 2.57 | -1.87
424 | 2.6 | 243.7 | 423.94 | 1.94 | -4.34
518 | 3.3 | 237 | 517.82 | -0.48 | -8.52
611 | 4.7 | 236.5 | 610.59 | -4.04 | -13.94
705 | 3.9 | 224 | 704.32 | -8.47 | -19.37
799 | 3.8 | 217.3 | 798.11 | -13.25 | -23.48
892 | 4 | 216.8 | 890.9 | -18.29 | -27.29
986 | 4 | 216.8 | 984.67 | -23.54 | -31.22
1079 | 3.8 | 218.1 | 1077.45 | -28.57 | -35.06
1173 | 3.8 | 214.7 | 1171.25 | -33.58 | -38.76
1266 | 3.8 | 212.1 | 1264.04 | -38.72 | -42.15
1360 | 3.4 | 209.3 | 1357.86 | -43.79 | -45.17
1416 | 3.4 | 208.9 | 1413.76 | -46.7 | -46.79
1534 | 3.3 | 208 | 1531.56 | -52.76 | -50.07
1619 | 3.3 | 203.6 | 1616.41 | -57.16 | -52.2
1704 | 3 | 201.7 | 1701.29 | -61.47 | -54
1789 | 3.6 | 218.2 | 1786.15 | -65.63 | -56.47
1875 | 3.6 | 217 | 1871.98 | -69.91 | -59.77
1960 | 3.2 | 214.7 | 1956.83 | -73.99 | -62.72
2045 | 4.4 | 211.7 | 2041.64 | -78.72 | -65.79
2130 | 4.7 | 206.5 | 2126.37 | -84.61 | -69.06
2216 | 4.5 | 201 | 2212.09 | -90.91 | -71.84
2301 | 3.9 | 214.7 | 2296.87 | -96.4 | -74.68
2386 | 3.7 | 221 | 2381.68 | -100.85 | -78.12
2471 | 3.7 | 216.5 | 2466.5 | -105.12 | -81.55
2556 | 3.3 | 215.2 | 2551.35 | -109.32 | -84.6
2642 | 2.8 | 212.3 | 2637.22 | -113.12 | -87.14
2727 | 3.3 | 223.1 | 2722.1 | -116.66 | -89.93
2812 | 3.5 | 226.8 | 2806.95 | -120.23 | -93.49
2898 | 3.2 | 224 | 2892.81 | -123.75 | -97.07
2983 | 4 | 208.6 | 2977.64 | -128.06 | -100.14
3068 | 3.3 | 189.9 | 3062.47 | -133.07 | -101.98
3153 | 3.9 | 190.1 | 3147.3 | -138.33 | -102.9
3239 | 5.1 | 196.8 | 3233.04 | -144.87 | -104.52
3324 | 5.8 | 214.5 | 3317.66 | -152.02 | -108.05
3409 | 6.6 | 218.4 | 3402.16 | -159.39 | -113.51
3494 | 6.2 | 232.1 | 3486.64 | -166.04 | -120.17
3580 | 6.3 | 237 | 3572.13 | -171.46 | -127.79
3665 | 6.8 | 234.4 | 3656.57 | -176.93 | -135.8
3750 | 7.2 | 230.9 | 3740.94 | -183.22 | -144.02
3835 | 5.4 | 235.1 | 3825.42 | -188.87 | -151.44
3921 | 4.2 | 234.9 | 3911.12 | -193 | -157.33
4006 | 3.3 | 234.8 | 3995.93 | -196.2 | -161.88
4091 | 1.8 | 242.3 | 4080.85 | -198.23 | -165.06
4177 | 1.2 | 303.1 | 4166.82 | -198.36 | -167.01
4262 | 1.2 | 281 | 4251.81 | -197.71 | -168.63
4347 | 1.9 | 260.1 | 4336.77 | -197.78 | -170.89
4432 | 3.4 | 219.5 | 4421.69 | -199.97 | -173.88
4518 | 3.8 | 207.7 | 4507.52 | -204.46 | -176.83
4603 | 3.3 | 201.2 | 4592.36 | -209.23 | -179.02
4688 | 4.3 | 209.8 | 4677.17 | -214.28 | -181.49
4773 | 3.7 | 213.8 | 4761.96 | -219.32 | -184.6
4858 | 2.9 | 211.9 | 4846.82 | -223.43 | -187.26
4943 | 3.7 | 216.8 | 4931.68 | -227.45 | -190.04
5029 | 3.7 | 211.4 | 5017.5 | -232.04 | -193.15
5114 | 3.3 | 194.8 | 5102.34 | -236.75 | -195.2
5199 | 3.6 | 200.3 | 5187.19 | -241.61 | -196.75
5285 | 3.2 | 204.3 | 5273.04 | -246.33 | -198.68
5370 | 2.4 | 198.7 | 5357.94 | -250.18 | -200.23
5455 | 2 | 197.5 | 5442.87 | -253.28 | -201.24
5534 | 1.8 | 184.7 | 5521.83 | -255.83 | -201.76
5577 | 1 | 200.6 | 5564.82 | -256.86 | -201.95
5619 | 5.8 | 324.6 | 5606.75 | -255.47 | -203.31
5662 | 14 | 342.7 | 5649.08 | -248.72 | -206.12
5704 | 17.9 | 350.9 | 5689.46 | -237.49 | -208.65
5747 | 22.9 | 350.6 | 5729.75 | -222.7 | -211.06
5790 | 27.1 | 349.5 | 5768.72 | -204.81 | -214.21
5832 | 31.8 | 349 | 5805.28 | -184.53 | -218.07
5875 | 35.7 | 351.6 | 5841.03 | -160.99 | -222.07
5918 | 35.3 | 351.1 | 5876.03 | -136.3 | -225.82
5960 | 34.1 | 350.8 | 5910.56 | -112.69 | -229.58
6003 | 33.3 | 356.6 | 5946.35 | -89 | -232.21
6046 | 33.8 | 2.2 | 5982.19 | -65.26 | -232.45
6088 | 32.8 | 2.2 | 6017.29 | -42.22 | -231.57
6131 | 36.2 | 359 | 6052.73 | -17.87 | -231.34
6173 | 41.1 | 358.7 | 6085.52 | 8.34 | -231.87
6216 | 45.7 | 356.9 | 6116.76 | 37.86 | -233.02
6258 | 51.5 | 357.8 | 6144.52 | 69.31 | -234.47
6301 | 58.9 | 357.6 | 6169.04 | 104.57 | -235.89
6345 | 69.6 | 358.7 | 6188.13 | 144.12 | -237.15
6420 | 82.3 | 0.8 | 6206.3 | 216.72 | -237.43
6464 | 82.5 | 0.8 | 6212.12 | 260.33 | -236.82
6495 | 82.2 | 1.1 | 6216.25 | 291.05 | -236.31
6527 | 83 | 1.3 | 6220.37 | 322.78 | -235.65
6558 | 86.5 | 1.8 | 6223.21 | 353.63 | -234.81
6600 | 91.6 | 1.7 | 6223.9 | 395.59 | -233.53
6643 | 92.4 | 2.2 | 6222.4 | 438.54 | -232.07
6686 | 90.8 | 2.5 | 6221.2 | 481.49 | -230.3
6728 | 90.9 | 3.1 | 6220.58 | 523.43 | -228.25
6771 | 88.4 | 2 | 6220.84 | 566.39 | -226.34
6813 | 88.2 | 2 | 6222.09 | 608.34 | -224.87
6856 | 88.5 | 2.4 | 6223.33 | 651.29 | -223.22
6899 | 88.5 | 2.4 | 6224.45 | 694.24 | -221.42
6941 | 88.5 | 1.3 | 6225.55 | 736.2 | -220.07
6984 | 88.2 | 1 | 6226.79 | 779.18 | -219.21
7027 | 89.4 | 0.3 | 6227.69 | 822.16 | -218.72
7069 | 89.3 | 0.3 | 6228.17 | 864.16 | -218.5
7112 | 91.5 | 359.7 | 6227.87 | 907.15 | -218.5
7154 | 91.5 | 359.9 | 6226.77 | 949.14 | -218.64
7197 | 91.5 | 0.1 | 6225.64 | 992.13 | -218.64
7240 | 90 | 359.6 | 6225.08 | 1035.12 | -218.76
7282 | 89.9 | 0.3 | 6225.11 | 1077.12 | -218.79
7325 | 88.4 | 0.3 | 6225.75 | 1120.11 | -218.57
7367 | 87.9 | 0.3 | 6227.11 | 1162.09 | -218.35
7410 | 87.8 | 0.4 | 6228.72 | 1205.06 | -218.09
7453 | 87.4 | 0.8 | 6230.52 | 1248.02 | -217.64
7495 | 88.6 | 359.6 | 6231.99 | 1289.99 | -217.49
7538 | 88.5 | 359.4 | 6233.08 | 1332.98 | -217.87
7580 | 90.1 | 359.4 | 6233.59 | 1374.97 | -218.31
7623 | 90 | 359.4 | 6233.55 | 1417.97 | -218.76
7666 | 89.4 | 359.4 | 6233.78 | 1460.96 | -219.21
7708 | 89.3 | 358.9 | 6234.25 | 1502.96 | -219.83
7751 | 90.9 | 357.1 | 6234.18 | 1545.93 | -221.33
7794 | 91.2 | 357.1 | 6233.39 | 1588.87 | -223.5
7836 | 91.4 | 356.7 | 6232.44 | 1630.79 | -225.78
7879 | 91.4 | 358.9 | 6231.39 | 1673.75 | -227.43
7922 | 91.8 | 358.9 | 6230.19 | 1716.72 | -228.25
7964 | 89.6 | 0.4 | 6229.67 | 1758.71 | -228.51
8007 | 89.7 | 0.1 | 6229.94 | 1801.71 | -228.32
8050 | 89.8 | 0.6 | 6230.12 | 1844.71 | -228.06
8092 | 89.7 | 0.8 | 6230.31 | 1886.71 | -227.54
8135 | 89.7 | 1.1 | 6230.53 | 1929.7 | -226.83
8177 | 89.3 | 0.8 | 6230.9 | 1971.69 | -226.13
8220 | 89.3 | 1 | 6231.42 | 2014.68 | -225.46
8263 | 92.1 | 358.3 | 6230.9 | 2057.67 | -225.72
8305 | 92.2 | 358.5 | 6229.32 | 2099.63 | -226.89
8348 | 92.3 | 358.7 | 6227.63 | 2142.58 | -227.94
8391 | 92.9 | 358.5 | 6225.68 | 2185.52 | -228.99
8433 | 91.9 | 358.7 | 6223.92 | 2227.47 | -230.02
8476 | 91.3 | 359.9 | 6222.72 | 2270.45 | -230.54
8518 | 91.4 | 359.4 | 6221.73 | 2312.44 | -230.8
8561 | 89.9 | 359.4 | 6221.25 | 2355.43 | -231.25
8604 | 90 | 359.7 | 6221.28 | 2398.43 | -231.59
8646 | 91 | 1.7 | 6220.92 | 2440.42 | -231.07
8689 | 90.9 | 1.5 | 6220.2 | 2483.4 | -229.87
8732 | 90.9 | 1.8 | 6219.53 | 2526.38 | -228.64
8774 | 91.1 | 2 | 6218.8 | 2568.35 | -227.24
8817 | 91.8 | 1.8 | 6217.71 | 2611.31 | -225.82
8859 | 91.4 | 1.7 | 6216.54 | 2653.28 | -224.54
8902 | 91.2 | 1.3 | 6215.56 | 2696.25 | -223.41
8945 | 92.1 | 0.8 | 6214.32 | 2739.22 | -222.62
8987 | 92.1 | 0.8 | 6212.78 | 2781.19 | -222.04
9030 | 92.3 | 0.3 | 6211.13 | 2824.16 | -221.62
9073 | 92.2 | 0.6 | 6209.44 | 2867.12 | -221.29
9115 | 92.1 | 0.1 | 6207.87 | 2909.09 | -221.03
9158 | 92.3 | 0.3 | 6206.22 | 2952.06 | -220.88
9201 | 92.8 | 0.3 | 6204.3 | 2995.02 | -220.66
9243 | 93 | 0.3 | 6202.18 | 3036.96 | -220.44
9286 | 91.4 | 0.4 | 6200.53 | 3079.93 | -220.17
9328 | 91.4 | 0.4 | 6199.5 | 3121.92 | -219.88
9371 | 89.9 | 359.7 | 6199.02 | 3164.91 | -219.84
9414 | 90 | 359.7 | 6199.05 | 3207.91 | -220.07
9456 | 90 | 359.6 | 6199.05 | 3249.91 | -220.32
9499 | 89.8 | 359.6 | 6199.13 | 3292.91 | -220.63
9542 | 90 | 359 | 6199.2 | 3335.91 | -221.15
9584 | 90.3 | 359 | 6199.09 | 3377.9 | -221.88
9627 | 90.6 | 359.4 | 6198.76 | 3420.89 | -222.48
9669 | 90.4 | 359.9 | 6198.39 | 3462.89 | -222.74
9712 | 89.8 | 0.4 | 6198.31 | 3505.89 | -222.63
9754 | 89.5 | 0.6 | 6198.57 | 3547.89 | -222.26
9797 | 89.5 | 359.9 | 6198.95 | 3590.88 | -222.07
9840 | 89.5 | 0.1 | 6199.32 | 3633.88 | -222.07
9882 | 89.5 | 359.9 | 6199.69 | 3675.88 | -222.07
9925 | 89.6 | 0.3 | 6200.02 | 3718.88 | -222
9967 | 89.7 | 0.3 | 6200.28 | 3760.88 | -221.78
10010 | 89.9 | 0.4 | 6200.43 | 3803.88 | -221.52
10053 | 89.7 | 0.1 | 6200.58 | 3846.88 | -221.33
10095 | 89.6 | 0.1 | 6200.84 | 3888.88 | -221.26
10138 | 88.5 | 0.8 | 6201.55 | 3931.87 | -220.92
10181 | 88.3 | 0.6 | 6202.75 | 3974.85 | -220.39
10223 | 87.8 | 0.8 | 6204.18 | 4016.82 | -219.88
10266 | 88.2 | 1.3 | 6205.68 | 4059.79 | -219.09
10309 | 88 | 1.3 | 6207.11 | 4102.75 | -218.12
10351 | 90.3 | 1.1 | 6207.73 | 4144.74 | -217.24
10394 | 90.2 | 1 | 6207.54 | 4187.73 | -216.45
10436 | 89.7 | 2.5 | 6207.58 | 4229.71 | -215.17
10458 | 89.7 | 2.7 | 6207.69 | 4251.68 | -214.17
10515 | 89.7 | 2.7 | 6207.99 | 4308.62 | -211.48