## Data
Header Information | measured depth (ft) | inclination (°) | azimuth (°) | true vertical depth (ft) | northing +N/-S (ft) | easting +E/-W (ft)
Operator Name | 0 | 0 | 0 | 0 | 0 | 0
Carrizo (Niobrara) LLC | 140 | 0.4 | 10.3 | 140 | 0.48 | 0.09
Operator Number | 236 | 0.4 | 25 | 236 | 1.11 | 0.29
10439 | 330 | 1.4 | 168.3 | 329.99 | 0.29 | 0.66
Well Name and Number | 424 | 2 | 170.9 | 423.95 | -2.46 | 1.15
Bailey 7-26-8-60 | 518 | 3.3 | 138.4 | 517.85 | -6.1 | 3.21
API Number (if available) | 611 | 3.7 | 136.8 | 610.68 | -10.29 | 7.04
05-123-37813 | 705 | 3.8 | 140.2 | 704.47 | -14.89 | 11.11
Location: QQ SEC TWP RGE | 799 | 3.7 | 138.2 | 798.27 | -19.55 | 15.13
SESW SEC 26 T8N R60W | 892 | 3.3 | 137 | 891.1 | -23.74 | 18.95
Citing Type: Planned or Actual | 986 | 3.6 | 135.8 | 984.93 | -27.84 | 22.85
Planned | 1079 | 3.7 | 149.7 | 1077.74 | -32.52 | 26.4
Deviation Indicator | 1173 | 3.9 | 158.5 | 1171.54 | -38.11 | 29.11
Horizontal | 1266 | 3.8 | 157.9 | 1264.33 | -43.91 | 31.42
North Reference | 1360 | 3.9 | 154.1 | 1358.11 | -49.67 | 33.99
Grid | 1411 | 3.9 | 153.2 | 1409 | -52.78 | 35.53
Grid Type | 1536 | 3.6 | 144.7 | 1533.73 | -59.78 | 39.72
SPCS-Colorado Central-NAD83 | 1621 | 4 | 147.4 | 1618.54 | -64.45 | 42.86
| 1706 | 3.8 | 149.3 | 1703.35 | -69.37 | 45.89
| 1791 | 3.6 | 146.9 | 1788.17 | -74.03 | 48.79
| 1877 | 3.7 | 153.4 | 1873.99 | -78.77 | 51.5
| 1962 | 4 | 151.1 | 1958.8 | -83.82 | 54.16
| 2047 | 4.2 | 146.9 | 2043.59 | -89.03 | 57.3
| 2132 | 4.4 | 147.4 | 2128.35 | -94.38 | 60.75
| 2218 | 3.4 | 138.1 | 2214.15 | -99.06 | 64.23
| 2303 | 3.7 | 137.2 | 2298.98 | -102.95 | 67.78
| 2388 | 3.6 | 139.5 | 2383.81 | -106.99 | 71.38
| 2473 | 3.9 | 138.8 | 2468.63 | -111.19 | 75.01
| 2559 | 3.5 | 133.7 | 2554.45 | -115.21 | 78.84
| 2644 | 3.4 | 135.1 | 2639.3 | -118.78 | 82.49
| 2729 | 3.4 | 136.5 | 2724.15 | -122.4 | 86.01
| 2814 | 3.4 | 136.7 | 2809 | -126.06 | 89.47
| 2900 | 3.4 | 134.9 | 2894.85 | -129.72 | 93.03
| 2985 | 3.1 | 124.5 | 2979.71 | -132.8 | 96.71
| 3070 | 2.7 | 133.7 | 3064.6 | -135.48 | 100.05
| 3156 | 2.2 | 131.2 | 3150.52 | -137.97 | 102.75
| 3241 | 1.9 | 136.3 | 3235.47 | -140.06 | 104.96
| 3326 | 2 | 130.5 | 3320.42 | -142.04 | 107.06
| 3412 | 2.3 | 126.8 | 3406.36 | -144.05 | 109.58
| 3497 | 2.2 | 142.6 | 3491.29 | -146.37 | 111.94
| 3582 | 2.3 | 149.7 | 3576.23 | -149.14 | 113.79
| 3668 | 2.3 | 147.6 | 3662.16 | -152.09 | 115.58
| 3753 | 2.4 | 146.9 | 3747.09 | -155.02 | 117.47
| 3838 | 2.3 | 150.7 | 3832.02 | -157.99 | 119.28
| 3924 | 3.2 | 148.8 | 3917.92 | -161.55 | 121.36
| 4009 | 3 | 143.3 | 4002.79 | -165.37 | 123.92
| 4091 | 1.9 | 153.2 | 4084.72 | -168.3 | 125.82
| 4176 | 3 | 153 | 4169.64 | -171.54 | 127.46
| 4261 | 4.4 | 154.2 | 4254.46 | -176.46 | 129.89
| 4346 | 4.2 | 157.4 | 4339.22 | -182.27 | 132.51
| 4431 | 4 | 159.2 | 4424 | -187.91 | 134.76
| 4516 | 3.9 | 159.5 | 4508.8 | -193.39 | 136.82
| 4601 | 4.3 | 150.9 | 4593.58 | -198.88 | 139.38
| 4686 | 4 | 151.1 | 4678.36 | -204.26 | 142.36
| 4772 | 2.6 | 151.9 | 4764.21 | -208.61 | 144.73
| 4857 | 2.8 | 158.6 | 4849.12 | -212.24 | 146.4
| 4942 | 3.3 | 156.9 | 4934 | -216.43 | 148.12
| 5027 | 4 | 157.7 | 5018.83 | -221.42 | 150.2
| 5113 | 3.5 | 156.3 | 5104.64 | -226.6 | 152.39
| 5198 | 3.6 | 146.7 | 5189.48 | -231.2 | 154.9
| 5283 | 2.6 | 145.4 | 5274.35 | -235.02 | 157.46
| 5368 | 3.5 | 145.4 | 5359.23 | -238.74 | 160.03
| 5453 | 2.7 | 146.5 | 5444.11 | -242.55 | 162.61
| 5539 | 2.7 | 136.8 | 5530.01 | -245.72 | 165.11
| 5575 | 2.5 | 142.6 | 5565.98 | -246.96 | 166.17
| 5618 | 1.2 | 83.9 | 5608.96 | -247.65 | 167.19
| 5661 | 4.7 | 22 | 5651.9 | -245.97 | 168.3
| 5703 | 8.4 | 17.3 | 5693.62 | -241.45 | 169.85
| 5746 | 11.3 | 17.5 | 5735.98 | -234.43 | 172.06
| 5788 | 13.8 | 18.4 | 5776.97 | -225.75 | 174.87
| 5831 | 17.4 | 15.2 | 5818.38 | -214.67 | 178.18
| 5874 | 20.2 | 12.9 | 5859.08 | -201.23 | 181.52
| 5916 | 23.9 | 11.1 | 5898.01 | -185.81 | 184.78
| 5959 | 27.5 | 9.6 | 5936.75 | -167.47 | 188.12
| 6002 | 28.9 | 8.2 | 5974.64 | -147.39 | 191.25
| 6044 | 32.4 | 6 | 6010.77 | -126.15 | 193.88
| 6087 | 36.8 | 4.5 | 6046.16 | -101.84 | 196.09
| 6130 | 42 | 4.3 | 6079.37 | -74.64 | 198.18
| 6172 | 47.3 | 6.4 | 6109.24 | -45.26 | 200.96
| 6215 | 52.8 | 6.6 | 6136.84 | -12.53 | 204.69
| 6257 | 58 | 2.2 | 6160.69 | 21.92 | 207.3
| 6320 | 65.5 | 359.9 | 6190.49 | 77.36 | 208.28
| 6340 | 67.7 | 0.1 | 6198.44 | 95.72 | 208.28
| 6372 | 72.1 | 2 | 6209.43 | 125.76 | 208.84
| 6403 | 77.5 | 2.7 | 6217.56 | 155.63 | 210.06
| 6434 | 81.2 | 3.4 | 6223.28 | 186.05 | 211.69
| 6465 | 84.2 | 2.9 | 6227.22 | 216.75 | 213.38
| 6496 | 85.3 | 2.2 | 6230.06 | 247.59 | 214.75
| 6528 | 87.5 | 0.2 | 6232.07 | 279.52 | 215.42
| 6559 | 89.3 | 359.5 | 6232.93 | 310.5 | 215.34
| 6601 | 89.3 | 359.4 | 6233.45 | 352.5 | 214.93
| 6644 | 89.5 | 359.4 | 6233.9 | 395.49 | 214.48
| 6687 | 89.5 | 359 | 6234.27 | 438.49 | 213.88
| 6729 | 91.2 | 359.2 | 6234.02 | 480.48 | 213.22
| 6772 | 91.1 | 359 | 6233.15 | 523.46 | 212.55
| 6814 | 90.7 | 358.5 | 6232.49 | 565.45 | 211.63
| 6857 | 91.3 | 359.4 | 6231.74 | 608.43 | 210.84
| 6900 | 90.3 | 1.3 | 6231.14 | 651.43 | 211.11
| 6942 | 90.2 | 1 | 6230.96 | 693.42 | 211.95
| 6985 | 90.6 | 0.8 | 6230.66 | 736.41 | 212.62
| 7027 | 90.7 | 1.1 | 6230.18 | 778.4 | 213.32
| 7070 | 90.5 | 0.6 | 6229.73 | 821.4 | 213.96
| 7112 | 89.3 | 359.7 | 6229.81 | 863.39 | 214.07
| 7154 | 88.9 | 0.1 | 6230.47 | 905.39 | 213.99
| 7197 | 88.1 | 359.9 | 6231.59 | 948.37 | 213.99
| 7240 | 87.8 | 359.7 | 6233.13 | 991.35 | 213.84
| 7282 | 90 | 359.5 | 6233.94 | 1033.33 | 213.55
| 7325 | 89.6 | 359.2 | 6234.09 | 1076.33 | 213.06
| 7367 | 90.7 | 359.9 | 6233.98 | 1118.33 | 212.73
| 7410 | 90.5 | 359.2 | 6233.53 | 1161.33 | 212.4
| 7452 | 90.2 | 359 | 6233.27 | 1203.32 | 211.74
| 7495 | 90 | 358.7 | 6233.19 | 1246.31 | 210.87
| 7537 | 90.2 | 358.7 | 6233.12 | 1288.3 | 209.92
| 7579 | 90.7 | 1 | 6232.79 | 1330.3 | 209.81
| 7622 | 90.6 | 0.6 | 6232.3 | 1373.29 | 210.41
| 7665 | 90.6 | 0.2 | 6231.85 | 1416.28 | 210.71
| 7707 | 90.5 | 0.1 | 6231.45 | 1458.28 | 210.82
| 7750 | 90.6 | 0.1 | 6231.04 | 1501.28 | 210.9
| 7793 | 91 | 0.1 | 6230.44 | 1544.28 | 210.97
| 7835 | 90.7 | 359.9 | 6229.81 | 1586.27 | 210.97
| 7878 | 88.4 | 0.8 | 6230.15 | 1629.27 | 211.23
| 7920 | 90.4 | 2.2 | 6230.59 | 1671.25 | 212.33
| 7963 | 90.8 | 2.4 | 6230.14 | 1714.21 | 214.06
| 8006 | 90.7 | 2.2 | 6229.58 | 1757.17 | 215.78
| 8048 | 90.8 | 2.2 | 6229.03 | 1799.14 | 217.4
| 8091 | 90.4 | 1.5 | 6228.58 | 1842.11 | 218.78
| 8134 | 89.8 | 0.4 | 6228.5 | 1885.1 | 219.5
| 8176 | 90.5 | 0.1 | 6228.39 | 1927.1 | 219.68
| 8219 | 92.2 | 0.1 | 6227.38 | 1970.09 | 219.76
| 8261 | 92.2 | 359.7 | 6225.77 | 2012.06 | 219.68
| 8304 | 92.2 | 359.2 | 6224.12 | 2055.02 | 219.27
| 8347 | 92.3 | 358.8 | 6222.43 | 2097.99 | 218.52
| 8389 | 92.5 | 358.8 | 6220.67 | 2139.94 | 217.64
| 8432 | 92.6 | 358.3 | 6218.76 | 2182.88 | 216.55
| 8474 | 92.9 | 358.1 | 6216.74 | 2224.81 | 215.24
| 8517 | 92.2 | 0.4 | 6214.83 | 2267.76 | 214.67
| 8559 | 90.8 | 359.7 | 6213.73 | 2309.75 | 214.71
| 8602 | 90.9 | 359.2 | 6213.09 | 2352.74 | 214.3
| 8645 | 90.2 | 1 | 6212.68 | 2395.74 | 214.37
| 8687 | 90.6 | 0.6 | 6212.38 | 2437.73 | 214.96
| 8730 | 90.2 | 359.9 | 6212.08 | 2480.73 | 215.15
| 8773 | 89.4 | 0.8 | 6212.23 | 2523.73 | 215.41
| 8815 | 89.5 | 0.1 | 6212.64 | 2565.72 | 215.74
| 8858 | 90.1 | 0.8 | 6212.79 | 2608.72 | 216.08
| 8901 | 90.8 | 2 | 6212.45 | 2651.71 | 217.13
| 8943 | 91.1 | 2.5 | 6211.75 | 2693.67 | 218.78
| 8986 | 88.9 | 0.6 | 6211.75 | 2736.65 | 219.94
| 9029 | 88.4 | 0.1 | 6212.77 | 2779.64 | 220.2
| 9071 | 88.4 | 359.9 | 6213.94 | 2821.62 | 220.2
| 9114 | 89.5 | 0.4 | 6214.73 | 2864.61 | 220.32
| 9156 | 89.3 | 0.6 | 6215.17 | 2906.61 | 220.68
| 9199 | 89.2 | 0.2 | 6215.73 | 2949.6 | 220.98
| 9242 | 89.5 | 0.1 | 6216.22 | 2992.6 | 221.09
| 9284 | 89.5 | 359.4 | 6216.58 | 3034.6 | 220.91
| 9327 | 89.5 | 359 | 6216.96 | 3077.59 | 220.31
| 9370 | 89.4 | 358.8 | 6217.37 | 3120.58 | 219.49
| 9412 | 88.7 | 0.1 | 6218.07 | 3162.57 | 219.08
| 9454 | 87.7 | 0.1 | 6219.39 | 3204.55 | 219.16
| 9497 | 87.5 | 359.5 | 6221.19 | 3247.51 | 219.01
| 9540 | 87.2 | 359.2 | 6223.18 | 3290.46 | 218.52
| 9582 | 87.1 | 359 | 6225.27 | 3332.41 | 217.86
| 9625 | 87.7 | 1.1 | 6227.22 | 3375.36 | 217.9
| 9667 | 89 | 1.3 | 6228.43 | 3417.33 | 218.78
| 9710 | 88.7 | 1 | 6229.29 | 3460.32 | 219.64
| 9752 | 88.6 | 1 | 6230.28 | 3502.3 | 220.37
| 9795 | 88.7 | 0.1 | 6231.29 | 3545.28 | 220.78
| 9838 | 88.4 | 1.3 | 6232.38 | 3588.27 | 221.31
| 9880 | 87.7 | 2.4 | 6233.81 | 3630.22 | 222.66
| 9923 | 86.7 | 3.1 | 6235.91 | 3673.12 | 224.73
| 9965 | 86.3 | 2 | 6238.47 | 3715 | 226.59
| 10008 | 85.5 | 1.8 | 6241.55 | 3757.86 | 228.01
| 10051 | 84.9 | 1.5 | 6245.15 | 3800.69 | 229.25
| 10093 | 87.7 | 1.5 | 6247.86 | 3842.59 | 230.34
| 10136 | 87.2 | 1.5 | 6249.77 | 3885.53 | 231.47
| 10179 | 86.7 | 1.1 | 6252.06 | 3928.46 | 232.44
| 10221 | 85.8 | 0.4 | 6254.8 | 3970.36 | 232.99
| 10264 | 88.3 | 358.7 | 6257.02 | 4013.3 | 232.65
| 10306 | 89.9 | 358.3 | 6257.68 | 4055.28 | 231.55
| 10349 | 90.7 | 358.8 | 6257.45 | 4098.26 | 230.47
| 10392 | 90.3 | 358.5 | 6257.08 | 4141.25 | 229.45
| 10434 | 90 | 358.5 | 6256.97 | 4183.24 | 228.35
| 10477 | 92.2 | 358.7 | 6256.14 | 4226.21 | 227.3
| 10516 | 92.2 | 358.5 | 6254.64 | 4265.17 | 226.35
| 10573 | 92.2 | 358.5 | 6252.46 | 4322.11 | 224.86

## Lookup (hidden)
North Reference | RetunValue | Grid Type | ReturnValue | Deviation Indicator | ReturnValue
| 3 |  | 3 |  | 4
True |  | SPCS-Colorado Central-NAD27 |  | Directional
Grid |  | SPCS-Colorado Central-NAD83 |  | High Angle
|  | SPCS-Colorado North-NAD27 |  | Horizontal
SPCS-Colorado North-NAD83
SPCS-Colorado South-NAD27
SPCS-Colorado South-NAD83
UTM-Zone 12 NAD27
UTM-Zone 12 NAD83
UTM-Zone 13 NAD27
UTM-Zone 13 NAD83

## Sheet1
0 | 0 | 0 | 0 | 0 | 0
140 | 0.4 | 10.3 | 140 | 0.48 | 0.09
236 | 0.4 | 25 | 236 | 1.11 | 0.29
330 | 1.4 | 168.3 | 329.99 | 0.29 | 0.66
424 | 2 | 170.9 | 423.95 | -2.46 | 1.15
518 | 3.3 | 138.4 | 517.85 | -6.1 | 3.21
611 | 3.7 | 136.8 | 610.68 | -10.29 | 7.04
705 | 3.8 | 140.2 | 704.47 | -14.89 | 11.11
799 | 3.7 | 138.2 | 798.27 | -19.55 | 15.13
892 | 3.3 | 137 | 891.1 | -23.74 | 18.95
986 | 3.6 | 135.8 | 984.93 | -27.84 | 22.85
1079 | 3.7 | 149.7 | 1077.74 | -32.52 | 26.4
1173 | 3.9 | 158.5 | 1171.54 | -38.11 | 29.11
1266 | 3.8 | 157.9 | 1264.33 | -43.91 | 31.42
1360 | 3.9 | 154.1 | 1358.11 | -49.67 | 33.99
1411 | 3.9 | 153.2 | 1409 | -52.78 | 35.53
1536 | 3.6 | 144.7 | 1533.73 | -59.78 | 39.72
1621 | 4 | 147.4 | 1618.54 | -64.45 | 42.86
1706 | 3.8 | 149.3 | 1703.35 | -69.37 | 45.89
1791 | 3.6 | 146.9 | 1788.17 | -74.03 | 48.79
1877 | 3.7 | 153.4 | 1873.99 | -78.77 | 51.5
1962 | 4 | 151.1 | 1958.8 | -83.82 | 54.16
2047 | 4.2 | 146.9 | 2043.59 | -89.03 | 57.3
2132 | 4.4 | 147.4 | 2128.35 | -94.38 | 60.75
2218 | 3.4 | 138.1 | 2214.15 | -99.06 | 64.23
2303 | 3.7 | 137.2 | 2298.98 | -102.95 | 67.78
2388 | 3.6 | 139.5 | 2383.81 | -106.99 | 71.38
2473 | 3.9 | 138.8 | 2468.63 | -111.19 | 75.01
2559 | 3.5 | 133.7 | 2554.45 | -115.21 | 78.84
2644 | 3.4 | 135.1 | 2639.3 | -118.78 | 82.49
2729 | 3.4 | 136.5 | 2724.15 | -122.4 | 86.01
2814 | 3.4 | 136.7 | 2809 | -126.06 | 89.47
2900 | 3.4 | 134.9 | 2894.85 | -129.72 | 93.03
2985 | 3.1 | 124.5 | 2979.71 | -132.8 | 96.71
3070 | 2.7 | 133.7 | 3064.6 | -135.48 | 100.05
3156 | 2.2 | 131.2 | 3150.52 | -137.97 | 102.75
3241 | 1.9 | 136.3 | 3235.47 | -140.06 | 104.96
3326 | 2 | 130.5 | 3320.42 | -142.04 | 107.06
3412 | 2.3 | 126.8 | 3406.36 | -144.05 | 109.58
3497 | 2.2 | 142.6 | 3491.29 | -146.37 | 111.94
3582 | 2.3 | 149.7 | 3576.23 | -149.14 | 113.79
3668 | 2.3 | 147.6 | 3662.16 | -152.09 | 115.58
3753 | 2.4 | 146.9 | 3747.09 | -155.02 | 117.47
3838 | 2.3 | 150.7 | 3832.02 | -157.99 | 119.28
3924 | 3.2 | 148.8 | 3917.92 | -161.55 | 121.36
4009 | 3 | 143.3 | 4002.79 | -165.37 | 123.92
4091 | 1.9 | 153.2 | 4084.72 | -168.3 | 125.82
4176 | 3 | 153 | 4169.64 | -171.54 | 127.46
4261 | 4.4 | 154.2 | 4254.46 | -176.46 | 129.89
4346 | 4.2 | 157.4 | 4339.22 | -182.27 | 132.51
4431 | 4 | 159.2 | 4424 | -187.91 | 134.76
4516 | 3.9 | 159.5 | 4508.8 | -193.39 | 136.82
4601 | 4.3 | 150.9 | 4593.58 | -198.88 | 139.38
4686 | 4 | 151.1 | 4678.36 | -204.26 | 142.36
4772 | 2.6 | 151.9 | 4764.21 | -208.61 | 144.73
4857 | 2.8 | 158.6 | 4849.12 | -212.24 | 146.4
4942 | 3.3 | 156.9 | 4934 | -216.43 | 148.12
5027 | 4 | 157.7 | 5018.83 | -221.42 | 150.2
5113 | 3.5 | 156.3 | 5104.64 | -226.6 | 152.39
5198 | 3.6 | 146.7 | 5189.48 | -231.2 | 154.9
5283 | 2.6 | 145.4 | 5274.35 | -235.02 | 157.46
5368 | 3.5 | 145.4 | 5359.23 | -238.74 | 160.03
5453 | 2.7 | 146.5 | 5444.11 | -242.55 | 162.61
5539 | 2.7 | 136.8 | 5530.01 | -245.72 | 165.11
5575 | 2.5 | 142.6 | 5565.98 | -246.96 | 166.17
5618 | 1.2 | 83.9 | 5608.96 | -247.65 | 167.19
5661 | 4.7 | 22 | 5651.9 | -245.97 | 168.3
5703 | 8.4 | 17.3 | 5693.62 | -241.45 | 169.85
5746 | 11.3 | 17.5 | 5735.98 | -234.43 | 172.06
5788 | 13.8 | 18.4 | 5776.97 | -225.75 | 174.87
5831 | 17.4 | 15.2 | 5818.38 | -214.67 | 178.18
5874 | 20.2 | 12.9 | 5859.08 | -201.23 | 181.52
5916 | 23.9 | 11.1 | 5898.01 | -185.81 | 184.78
5959 | 27.5 | 9.6 | 5936.75 | -167.47 | 188.12
6002 | 28.9 | 8.2 | 5974.64 | -147.39 | 191.25
6044 | 32.4 | 6 | 6010.77 | -126.15 | 193.88
6087 | 36.8 | 4.5 | 6046.16 | -101.84 | 196.09
6130 | 42 | 4.3 | 6079.37 | -74.64 | 198.18
6172 | 47.3 | 6.4 | 6109.24 | -45.26 | 200.96
6215 | 52.8 | 6.6 | 6136.84 | -12.53 | 204.69
6257 | 58 | 2.2 | 6160.69 | 21.92 | 207.3
6320 | 65.5 | 359.9 | 6190.49 | 77.36 | 208.28
6340 | 67.7 | 0.1 | 6198.44 | 95.72 | 208.28
6372 | 72.1 | 2 | 6209.43 | 125.76 | 208.84
6403 | 77.5 | 2.7 | 6217.56 | 155.63 | 210.06
6434 | 81.2 | 3.4 | 6223.28 | 186.05 | 211.69
6465 | 84.2 | 2.9 | 6227.22 | 216.75 | 213.38
6496 | 85.3 | 2.2 | 6230.06 | 247.59 | 214.75
6528 | 87.5 | 0.2 | 6232.07 | 279.52 | 215.42
6559 | 89.3 | 359.5 | 6232.93 | 310.5 | 215.34
6601 | 89.3 | 359.4 | 6233.45 | 352.5 | 214.93
6644 | 89.5 | 359.4 | 6233.9 | 395.49 | 214.48
6687 | 89.5 | 359 | 6234.27 | 438.49 | 213.88
6729 | 91.2 | 359.2 | 6234.02 | 480.48 | 213.22
6772 | 91.1 | 359 | 6233.15 | 523.46 | 212.55
6814 | 90.7 | 358.5 | 6232.49 | 565.45 | 211.63
6857 | 91.3 | 359.4 | 6231.74 | 608.43 | 210.84
6900 | 90.3 | 1.3 | 6231.14 | 651.43 | 211.11
6942 | 90.2 | 1 | 6230.96 | 693.42 | 211.95
6985 | 90.6 | 0.8 | 6230.66 | 736.41 | 212.62
7027 | 90.7 | 1.1 | 6230.18 | 778.4 | 213.32
7070 | 90.5 | 0.6 | 6229.73 | 821.4 | 213.96
7112 | 89.3 | 359.7 | 6229.81 | 863.39 | 214.07
7154 | 88.9 | 0.1 | 6230.47 | 905.39 | 213.99
7197 | 88.1 | 359.9 | 6231.59 | 948.37 | 213.99
7240 | 87.8 | 359.7 | 6233.13 | 991.35 | 213.84
7282 | 90 | 359.5 | 6233.94 | 1033.33 | 213.55
7325 | 89.6 | 359.2 | 6234.09 | 1076.33 | 213.06
7367 | 90.7 | 359.9 | 6233.98 | 1118.33 | 212.73
7410 | 90.5 | 359.2 | 6233.53 | 1161.33 | 212.4
7452 | 90.2 | 359 | 6233.27 | 1203.32 | 211.74
7495 | 90 | 358.7 | 6233.19 | 1246.31 | 210.87
7537 | 90.2 | 358.7 | 6233.12 | 1288.3 | 209.92
7579 | 90.7 | 1 | 6232.79 | 1330.3 | 209.81
7622 | 90.6 | 0.6 | 6232.3 | 1373.29 | 210.41
7665 | 90.6 | 0.2 | 6231.85 | 1416.28 | 210.71
7707 | 90.5 | 0.1 | 6231.45 | 1458.28 | 210.82
7750 | 90.6 | 0.1 | 6231.04 | 1501.28 | 210.9
7793 | 91 | 0.1 | 6230.44 | 1544.28 | 210.97
7835 | 90.7 | 359.9 | 6229.81 | 1586.27 | 210.97
7878 | 88.4 | 0.8 | 6230.15 | 1629.27 | 211.23
7920 | 90.4 | 2.2 | 6230.59 | 1671.25 | 212.33
7963 | 90.8 | 2.4 | 6230.14 | 1714.21 | 214.06
8006 | 90.7 | 2.2 | 6229.58 | 1757.17 | 215.78
8048 | 90.8 | 2.2 | 6229.03 | 1799.14 | 217.4
8091 | 90.4 | 1.5 | 6228.58 | 1842.11 | 218.78
8134 | 89.8 | 0.4 | 6228.5 | 1885.1 | 219.5
8176 | 90.5 | 0.1 | 6228.39 | 1927.1 | 219.68
8219 | 92.2 | 0.1 | 6227.38 | 1970.09 | 219.76
8261 | 92.2 | 359.7 | 6225.77 | 2012.06 | 219.68
8304 | 92.2 | 359.2 | 6224.12 | 2055.02 | 219.27
8347 | 92.3 | 358.8 | 6222.43 | 2097.99 | 218.52
8389 | 92.5 | 358.8 | 6220.67 | 2139.94 | 217.64
8432 | 92.6 | 358.3 | 6218.76 | 2182.88 | 216.55
8474 | 92.9 | 358.1 | 6216.74 | 2224.81 | 215.24
8517 | 92.2 | 0.4 | 6214.83 | 2267.76 | 214.67
8559 | 90.8 | 359.7 | 6213.73 | 2309.75 | 214.71
8602 | 90.9 | 359.2 | 6213.09 | 2352.74 | 214.3
8645 | 90.2 | 1 | 6212.68 | 2395.74 | 214.37
8687 | 90.6 | 0.6 | 6212.38 | 2437.73 | 214.96
8730 | 90.2 | 359.9 | 6212.08 | 2480.73 | 215.15
8773 | 89.4 | 0.8 | 6212.23 | 2523.73 | 215.41
8815 | 89.5 | 0.1 | 6212.64 | 2565.72 | 215.74
8858 | 90.1 | 0.8 | 6212.79 | 2608.72 | 216.08
8901 | 90.8 | 2 | 6212.45 | 2651.71 | 217.13
8943 | 91.1 | 2.5 | 6211.75 | 2693.67 | 218.78
8986 | 88.9 | 0.6 | 6211.75 | 2736.65 | 219.94
9029 | 88.4 | 0.1 | 6212.77 | 2779.64 | 220.2
9071 | 88.4 | 359.9 | 6213.94 | 2821.62 | 220.2
9114 | 89.5 | 0.4 | 6214.73 | 2864.61 | 220.32
9156 | 89.3 | 0.6 | 6215.17 | 2906.61 | 220.68
9199 | 89.2 | 0.2 | 6215.73 | 2949.6 | 220.98
9242 | 89.5 | 0.1 | 6216.22 | 2992.6 | 221.09
9284 | 89.5 | 359.4 | 6216.58 | 3034.6 | 220.91
9327 | 89.5 | 359 | 6216.96 | 3077.59 | 220.31
9370 | 89.4 | 358.8 | 6217.37 | 3120.58 | 219.49
9412 | 88.7 | 0.1 | 6218.07 | 3162.57 | 219.08
9454 | 87.7 | 0.1 | 6219.39 | 3204.55 | 219.16
9497 | 87.5 | 359.5 | 6221.19 | 3247.51 | 219.01
9540 | 87.2 | 359.2 | 6223.18 | 3290.46 | 218.52
9582 | 87.1 | 359 | 6225.27 | 3332.41 | 217.86
9625 | 87.7 | 1.1 | 6227.22 | 3375.36 | 217.9
9667 | 89 | 1.3 | 6228.43 | 3417.33 | 218.78
9710 | 88.7 | 1 | 6229.29 | 3460.32 | 219.64
9752 | 88.6 | 1 | 6230.28 | 3502.3 | 220.37
9795 | 88.7 | 0.1 | 6231.29 | 3545.28 | 220.78
9838 | 88.4 | 1.3 | 6232.38 | 3588.27 | 221.31
9880 | 87.7 | 2.4 | 6233.81 | 3630.22 | 222.66
9923 | 86.7 | 3.1 | 6235.91 | 3673.12 | 224.73
9965 | 86.3 | 2 | 6238.47 | 3715 | 226.59
10008 | 85.5 | 1.8 | 6241.55 | 3757.86 | 228.01
10051 | 84.9 | 1.5 | 6245.15 | 3800.69 | 229.25
10093 | 87.7 | 1.5 | 6247.86 | 3842.59 | 230.34
10136 | 87.2 | 1.5 | 6249.77 | 3885.53 | 231.47
10179 | 86.7 | 1.1 | 6252.06 | 3928.46 | 232.44
10221 | 85.8 | 0.4 | 6254.8 | 3970.36 | 232.99
10264 | 88.3 | 358.7 | 6257.02 | 4013.3 | 232.65
10306 | 89.9 | 358.3 | 6257.68 | 4055.28 | 231.55
10349 | 90.7 | 358.8 | 6257.45 | 4098.26 | 230.47
10392 | 90.3 | 358.5 | 6257.08 | 4141.25 | 229.45
10434 | 90 | 358.5 | 6256.97 | 4183.24 | 228.35
10477 | 92.2 | 358.7 | 6256.14 | 4226.21 | 227.3
10516 | 92.2 | 358.5 | 6254.64 | 4265.17 | 226.35
10573 | 92.2 | 358.5 | 6252.46 | 4322.11 | 224.86