## Data
Header Information | measured depth (ft) | inclination (°) | azimuth (°) | true vertical depth (ft) | northing +N/-S (ft) | easting +E/-W (ft)
Operator Name | 106 | 0 | 32.4 | 106 | 0 | 0
Carrizo Niobrara LLC | 137 | 0.4 | 271.3 | 137 | 0 | -0.11
Operator Number | 229 | 1.9 | 254.6 | 228.98 | -0.4 | -1.9
10439 | 322 | 3.7 | 258.6 | 321.86 | -1.4 | -6.33
Well Name and Number | 416 | 5.5 | 262.7 | 415.56 | -2.57 | -13.77
Nelson 2-17-9-60 | 508 | 6.3 | 261.8 | 507.07 | -3.85 | -23.14
API Number (if available) | 600 | 7.3 | 259.5 | 598.42 | -5.64 | -33.88
05-123-36868 | 692 | 7.8 | 257.8 | 689.62 | -8.02 | -45.73
Location: QQ SEC TWP RGE | 784 | 7.7 | 252.5 | 780.78 | -11.19 | -57.71
SESW SEC 17 T9N R60W | 876 | 6.3 | 246 | 872.1 | -15.1 | -68.2
Citing Type: Planned or Actual | 968 | 6.2 | 245.1 | 963.55 | -19.24 | -77.32
Planned | 1059 | 6.4 | 243.2 | 1054 | -23.6 | -86.3
Deviation Indicator | 1151 | 6.6 | 243.9 | 1145.41 | -28.24 | -95.63
Horizontal | 1243 | 6.6 | 246.2 | 1236.8 | -32.7 | -105.21
North Reference | 1335 | 6.6 | 246.7 | 1328.19 | -36.92 | -114.91
Grid | 1373 | 6.8 | 244.8 | 1365.93 | -38.74 | -118.95
Grid Type | 1450 | 7.1 | 245.6 | 1442.37 | -42.65 | -127.41
SPCS-Colorado Central-NAD83 | 1493 | 7.3 | 246.1 | 1485.03 | -44.86 | -132.33
| 1578 | 7.8 | 246.6 | 1569.29 | -49.33 | -142.56
| 1663 | 7.7 | 248.1 | 1653.51 | -53.75 | -153.13
| 1748 | 7.4 | 242.1 | 1737.78 | -58.43 | -163.25
| 1782 | 7.3 | 239.3 | 1771.5 | -60.56 | -167.05
| 1867 | 7 | 240.1 | 1855.84 | -65.9 | -176.18
| 1953 | 6.6 | 251.6 | 1941.24 | -70.07 | -185.41
| 2038 | 6.5 | 247.5 | 2025.68 | -73.46 | -194.49
| 2123 | 6.4 | 248.9 | 2110.14 | -77 | -203.36
| 2208 | 7 | 256.5 | 2194.56 | -79.92 | -212.81
| 2293 | 6.7 | 253.3 | 2278.96 | -82.55 | -222.6
| 2377 | 6.5 | 250.9 | 2362.4 | -85.51 | -231.79
| 2462 | 6.1 | 255.6 | 2446.89 | -88.21 | -240.71
| 2547 | 6.3 | 253.9 | 2531.39 | -90.63 | -249.56
| 2633 | 6.6 | 253 | 2616.85 | -93.38 | -258.82
| 2718 | 6.1 | 251.9 | 2701.32 | -96.21 | -267.79
| 2803 | 6.9 | 255.4 | 2785.78 | -98.9 | -277.02
| 2888 | 7.5 | 257.5 | 2870.11 | -101.39 | -287.38
| 2974 | 7.3 | 257 | 2955.39 | -103.84 | -298.18
| 3059 | 7.3 | 256.7 | 3039.7 | -106.29 | -308.7
| 3144 | 7.2 | 254.2 | 3124.02 | -108.99 | -319.08
| 3229 | 7.1 | 251.9 | 3208.36 | -112.07 | -329.2
| 3314 | 6.9 | 253.2 | 3292.73 | -115.18 | -339.08
| 3400 | 6.4 | 248.4 | 3378.15 | -118.43 | -348.48
| 3484 | 6.4 | 248.2 | 3461.63 | -121.89 | -357.18
| 3569 | 7.3 | 242.4 | 3546.02 | -126.16 | -366.36
| 3654 | 7.1 | 242.4 | 3630.35 | -131.09 | -375.81
| 3740 | 7.2 | 241.4 | 3715.68 | -136.13 | -385.25
| 3825 | 7.9 | 240.5 | 3799.94 | -141.56 | -395.01
| 3910 | 8.6 | 242.4 | 3884.06 | -147.38 | -405.72
| 3995 | 7.7 | 245.4 | 3968.21 | -152.7 | -416.53
| 4080 | 7.3 | 248.4 | 4052.48 | -157.05 | -426.73
| 4165 | 7.2 | 251.2 | 4136.8 | -160.76 | -436.8
| 4251 | 6.9 | 255.4 | 4222.15 | -163.8 | -446.9
| 4336 | 6.9 | 256.8 | 4306.53 | -166.25 | -456.81
| 4421 | 5.3 | 263.2 | 4391.05 | -167.88 | -465.68
| 4506 | 5.7 | 256.8 | 4475.66 | -169.31 | -473.69
| 4590 | 6.5 | 258.6 | 4559.18 | -171.2 | -482.41
| 4674 | 7.1 | 260.9 | 4642.59 | -172.96 | -492.2
| 4759 | 6.9 | 261.6 | 4726.96 | -174.54 | -502.43
| 4844 | 6.7 | 258.6 | 4811.36 | -176.27 | -512.35
| 4929 | 6.8 | 246.5 | 4895.78 | -179.25 | -521.82
| 5013 | 7.3 | 244.9 | 4979.14 | -183.5 | -531.22
| 5098 | 7.2 | 252.8 | 5063.46 | -187.37 | -541.19
| 5184 | 7 | 256.3 | 5148.8 | -190.2 | -551.43
| 5269 | 7.9 | 250.5 | 5233.09 | -193.38 | -561.97
| 5354 | 6.7 | 252.6 | 5317.4 | -196.81 | -572.21
| 5439 | 6.9 | 249.8 | 5401.8 | -200.06 | -581.73
| 5525 | 7.4 | 253 | 5487.13 | -203.46 | -591.88
| 5610 | 6.1 | 252.4 | 5571.54 | -206.43 | -601.42
| 5694 | 6.7 | 251.6 | 5655.02 | -209.32 | -610.32
| 5708 | 6.7 | 250.7 | 5668.92 | -209.85 | -611.87
| 5755 | 6.9 | 253.5 | 5715.59 | -211.56 | -617.16
| 5797 | 8.9 | 280 | 5757.2 | -211.71 | -622.78
| 5840 | 12.8 | 289.7 | 5799.43 | -209.53 | -630.55
| 5883 | 17.5 | 286.9 | 5840.92 | -206.04 | -641.22
| 5925 | 21.5 | 285.3 | 5880.51 | -202.17 | -654.7
| 5968 | 24.2 | 282.7 | 5920.13 | -198.15 | -670.9
| 6010 | 27.4 | 286.6 | 5957.94 | -193.5 | -688.56
| 6053 | 31.6 | 293.8 | 5995.37 | -186.12 | -708.37
| 6096 | 35.6 | 299.9 | 6031.19 | -175.33 | -729.54
| 6138 | 39.3 | 307.5 | 6064.54 | -161.12 | -750.71
| 6181 | 40.8 | 315 | 6097.48 | -142.89 | -771.46
| 6223 | 40.4 | 321 | 6129.38 | -122.6 | -789.73
| 6265 | 40.2 | 327.7 | 6161.43 | -100.55 | -805.55
| 6308 | 42.6 | 330.1 | 6193.68 | -76.2 | -820.22
| 6350 | 45.5 | 332.6 | 6223.87 | -50.58 | -834.21
| 6393 | 49.8 | 336.3 | 6252.83 | -21.91 | -847.87
| 6435 | 53.5 | 340.7 | 6278.9 | 8.73 | -859.91
| 6478 | 56.1 | 344.2 | 6303.69 | 42.23 | -870.48
| 6521 | 59 | 347 | 6326.76 | 77.37 | -879.49
| 6563 | 61.5 | 348.1 | 6347.6 | 112.97 | -887.35
| 6606 | 63.4 | 349 | 6367.49 | 150.34 | -894.91
| 6629 | 65.2 | 350 | 6377.46 | 170.71 | -898.69
| 6698 | 69.5 | 355.1 | 6404.04 | 233.82 | -906.89
| 6740 | 72.2 | 0.2 | 6417.83 | 273.44 | -908.51
| 6783 | 75.8 | 2 | 6429.68 | 314.76 | -907.71
| 6825 | 81.4 | 1.4 | 6437.98 | 355.9 | -906.49
| 6868 | 88 | 1.6 | 6441.95 | 398.67 | -905.37
| 6911 | 90 | 1.3 | 6442.7 | 441.65 | -904.28
| 6953 | 90 | 0.7 | 6442.7 | 483.65 | -903.55
| 6996 | 89.2 | 0.7 | 6443 | 526.64 | -903.02
| 7038 | 87.8 | 359.9 | 6444.1 | 568.62 | -902.8
| 7081 | 87.2 | 359 | 6445.97 | 611.58 | -903.21
| 7123 | 89 | 358.8 | 6447.36 | 653.55 | -904.02
| 7165 | 90.7 | 359 | 6447.47 | 695.54 | -904.83
| 7207 | 90.8 | 359.1 | 6446.92 | 737.53 | -905.52
| 7250 | 89.8 | 357.2 | 6446.7 | 780.5 | -906.91
| 7292 | 89.6 | 357.4 | 6446.92 | 822.46 | -908.89
| 7335 | 89.3 | 0.2 | 6447.33 | 865.44 | -909.79
| 7378 | 89.3 | 0 | 6447.86 | 908.44 | -909.71
| 7420 | 88.7 | 359.5 | 6448.59 | 950.43 | -909.9
| 7463 | 88.4 | 0.6 | 6449.68 | 993.42 | -909.86
| 7505 | 89.3 | 2.1 | 6450.52 | 1035.39 | -908.87
| 7548 | 90 | 1.1 | 6450.78 | 1078.38 | -907.67
| 7591 | 89.8 | 359.9 | 6450.86 | 1121.37 | -907.29
| 7633 | 89.6 | 359.3 | 6451.08 | 1163.37 | -907.59
| 7676 | 88.4 | 2.1 | 6451.83 | 1206.36 | -907.06
| 7719 | 88 | 1.4 | 6453.18 | 1249.31 | -905.75
| 7761 | 89 | 1.4 | 6454.28 | 1291.29 | -904.72
| 7804 | 89.6 | 2.1 | 6454.8 | 1334.26 | -903.41
| 7846 | 91.3 | 4.4 | 6454.47 | 1376.19 | -901.03
| 7889 | 90.5 | 2.7 | 6453.8 | 1419.1 | -898.37
| 7932 | 88.8 | 2.1 | 6454.06 | 1462.06 | -896.57
| 7974 | 88.1 | 2 | 6455.2 | 1504.02 | -895.07
| 8017 | 89.7 | 2 | 6456.02 | 1546.98 | -893.57
| 8059 | 90.5 | 2 | 6455.95 | 1588.96 | -892.1
| 8102 | 91.6 | 359.9 | 6455.16 | 1631.94 | -891.39
| 8145 | 91.1 | 359.1 | 6454.15 | 1674.93 | -891.76
| 8187 | 91.1 | 359.5 | 6453.34 | 1716.92 | -892.27
| 8230 | 89.8 | 359 | 6453 | 1759.91 | -892.84
| 8272 | 89.3 | 358.6 | 6453.33 | 1801.9 | -893.72
| 8314 | 89.1 | 357.9 | 6453.92 | 1843.87 | -895
| 8357 | 88.2 | 357.7 | 6454.93 | 1886.83 | -896.65
| 8399 | 87.7 | 357.2 | 6456.44 | 1928.76 | -898.52
| 8442 | 90 | 358.6 | 6457.3 | 1971.72 | -900.09
| 8485 | 90.7 | 359.5 | 6457.04 | 2014.71 | -900.81
| 8527 | 90.8 | 358.6 | 6456.49 | 2056.7 | -901.5
| 8570 | 90.5 | 357.7 | 6456 | 2099.68 | -902.89
| 8612 | 90 | 358.4 | 6455.82 | 2141.65 | -904.32
| 8655 | 89.4 | 357.2 | 6456.04 | 2184.62 | -905.97
| 8697 | 90.1 | 359.7 | 6456.22 | 2226.6 | -907.11
| 8740 | 91 | 2.5 | 6455.81 | 2269.59 | -906.28
| 8782 | 90.7 | 2.3 | 6455.19 | 2311.54 | -904.52
| 8825 | 90 | 2.1 | 6454.93 | 2354.51 | -902.87
| 8868 | 89.8 | 2.1 | 6455 | 2397.48 | -901.29
| 8910 | 89.6 | 2.3 | 6455.22 | 2439.45 | -899.68
| 8953 | 89.3 | 1.6 | 6455.63 | 2482.42 | -898.22
| 8996 | 89.5 | 1.1 | 6456.08 | 2525.41 | -897.21
| 9038 | 89.9 | 0.7 | 6456.3 | 2567.4 | -896.55
| 9081 | 89.9 | 359.3 | 6456.38 | 2610.4 | -896.55
| 9124 | 89.3 | 358.1 | 6456.68 | 2653.39 | -897.52
| 9166 | 89.1 | 357.9 | 6457.27 | 2695.36 | -898.99
| 9209 | 88.6 | 357.6 | 6458.13 | 2738.32 | -900.68
| 9251 | 89.3 | 358.4 | 6458.9 | 2780.28 | -902.14
| 9294 | 89.5 | 359.5 | 6459.35 | 2823.27 | -902.93
| 9336 | 89.9 | 0.4 | 6459.57 | 2865.27 | -902.97
| 9378 | 91.5 | 0.9 | 6459.05 | 2907.26 | -902.49
| 9420 | 91.1 | 0.2 | 6458.1 | 2949.25 | -902.09
| 9462 | 89.3 | 1.3 | 6457.96 | 2991.25 | -901.54
| 9504 | 89.4 | 1.1 | 6458.43 | 3033.23 | -900.66
| 9547 | 89.2 | 0.4 | 6458.96 | 3076.23 | -900.09
| 9589 | 88.5 | 359.9 | 6459.8 | 3118.22 | -899.98
| 9632 | 89.5 | 0.2 | 6460.55 | 3161.21 | -899.95
| 9674 | 91.3 | 0.6 | 6460.26 | 3203.21 | -899.65
| 9717 | 93.6 | 0.7 | 6458.42 | 3246.16 | -899.17
| 9759 | 94.4 | 359.5 | 6455.49 | 3288.06 | -899.09
| 9801 | 94 | 359.1 | 6452.41 | 3329.94 | -899.6
| 9843 | 94.1 | 358.4 | 6449.45 | 3371.83 | -900.52
| 9886 | 94.4 | 358.1 | 6446.26 | 3414.69 | -901.83
| 9929 | 95.1 | 359.3 | 6442.7 | 3457.53 | -902.8
| 9971 | 95.1 | 358.8 | 6438.97 | 3499.36 | -903.49
| 10014 | 94.3 | 357.9 | 6435.44 | 3542.19 | -904.73
| 10056 | 91.9 | 358.4 | 6433.17 | 3584.11 | -906.08
| 10099 | 91.5 | 358.4 | 6431.9 | 3627.07 | -907.28
| 10142 | 90.8 | 1.4 | 6431.03 | 3670.06 | -907.36
| 10184 | 90.7 | 1.4 | 6430.48 | 3712.04 | -906.33
| 10227 | 90.7 | 1.4 | 6429.96 | 3755.02 | -905.28
| 10269 | 89.4 | 1.4 | 6429.92 | 3797.01 | -904.25
| 10312 | 88.8 | 1.1 | 6430.6 | 3840 | -903.32
| 10355 | 88.5 | 0.9 | 6431.61 | 3882.98 | -902.57
| 10397 | 88.3 | 1.1 | 6432.78 | 3924.95 | -901.83
| 10440 | 88 | 0.6 | 6434.17 | 3967.93 | -901.2
| 10482 | 87.7 | 0.7 | 6435.75 | 4009.89 | -900.72
| 10524 | 87 | 0.7 | 6437.69 | 4051.85 | -900.21
| 10567 | 88.9 | 1.1 | 6439.23 | 4094.81 | -899.53
| 10609 | 88.6 | 0.2 | 6440.14 | 4136.8 | -899.06
| 10652 | 88.4 | 0.2 | 6441.27 | 4179.78 | -898.91
| 10695 | 88.9 | 0.6 | 6442.28 | 4222.77 | -898.61
| 10737 | 89.3 | 0.9 | 6442.94 | 4264.76 | -898.06
| 10780 | 89.1 | 0.2 | 6443.54 | 4307.75 | -897.64
| 10822 | 89 | 0.7 | 6444.24 | 4349.75 | -897.31
| 10852 | 88.9 | 0.7 | 6444.79 | 4379.74 | -896.95
| 10910 | 88.9 | 0.7 | 6445.9 | 4437.73 | -896.24

## Lookup (hidden)
North Reference | RetunValue | Grid Type | ReturnValue | Deviation Indicator | ReturnValue
| 3 |  | 3 |  | 4
True |  | SPCS-Colorado Central-NAD27 |  | Directional
Grid |  | SPCS-Colorado Central-NAD83 |  | High Angle
|  | SPCS-Colorado North-NAD27 |  | Horizontal
SPCS-Colorado North-NAD83
SPCS-Colorado South-NAD27
SPCS-Colorado South-NAD83
UTM-Zone 12 NAD27
UTM-Zone 12 NAD83
UTM-Zone 13 NAD27
UTM-Zone 13 NAD83

## Sheet1
0 | 0 | 0 | 0 | 0 | 0
106 | 0 | 32.4 | 106 | 0 | 0
137 | 0.4 | 271.3 | 137 | 0 | -0.11
229 | 1.9 | 254.6 | 228.98 | -0.4 | -1.9
322 | 3.7 | 258.6 | 321.86 | -1.4 | -6.33
416 | 5.5 | 262.7 | 415.56 | -2.57 | -13.77
508 | 6.3 | 261.8 | 507.07 | -3.85 | -23.14
600 | 7.3 | 259.5 | 598.42 | -5.64 | -33.88
692 | 7.8 | 257.8 | 689.62 | -8.02 | -45.73
784 | 7.7 | 252.5 | 780.78 | -11.19 | -57.71
876 | 6.3 | 246 | 872.1 | -15.1 | -68.2
968 | 6.2 | 245.1 | 963.55 | -19.24 | -77.32
1059 | 6.4 | 243.2 | 1054 | -23.6 | -86.3
1151 | 6.6 | 243.9 | 1145.41 | -28.24 | -95.63
1243 | 6.6 | 246.2 | 1236.8 | -32.7 | -105.21
1335 | 6.6 | 246.7 | 1328.19 | -36.92 | -114.91
1373 | 6.8 | 244.8 | 1365.93 | -38.74 | -118.95
1450 | 7.1 | 245.6 | 1442.37 | -42.65 | -127.41
1493 | 7.3 | 246.1 | 1485.03 | -44.86 | -132.33
1578 | 7.8 | 246.6 | 1569.29 | -49.33 | -142.56
1663 | 7.7 | 248.1 | 1653.51 | -53.75 | -153.13
1748 | 7.4 | 242.1 | 1737.78 | -58.43 | -163.25
1782 | 7.3 | 239.3 | 1771.5 | -60.56 | -167.05
1867 | 7 | 240.1 | 1855.84 | -65.9 | -176.18
1953 | 6.6 | 251.6 | 1941.24 | -70.07 | -185.41
2038 | 6.5 | 247.5 | 2025.68 | -73.46 | -194.49
2123 | 6.4 | 248.9 | 2110.14 | -77 | -203.36
2208 | 7 | 256.5 | 2194.56 | -79.92 | -212.81
2293 | 6.7 | 253.3 | 2278.96 | -82.55 | -222.6
2377 | 6.5 | 250.9 | 2362.4 | -85.51 | -231.79
2462 | 6.1 | 255.6 | 2446.89 | -88.21 | -240.71
2547 | 6.3 | 253.9 | 2531.39 | -90.63 | -249.56
2633 | 6.6 | 253 | 2616.85 | -93.38 | -258.82
2718 | 6.1 | 251.9 | 2701.32 | -96.21 | -267.79
2803 | 6.9 | 255.4 | 2785.78 | -98.9 | -277.02
2888 | 7.5 | 257.5 | 2870.11 | -101.39 | -287.38
2974 | 7.3 | 257 | 2955.39 | -103.84 | -298.18
3059 | 7.3 | 256.7 | 3039.7 | -106.29 | -308.7
3144 | 7.2 | 254.2 | 3124.02 | -108.99 | -319.08
3229 | 7.1 | 251.9 | 3208.36 | -112.07 | -329.2
3314 | 6.9 | 253.2 | 3292.73 | -115.18 | -339.08
3400 | 6.4 | 248.4 | 3378.15 | -118.43 | -348.48
3484 | 6.4 | 248.2 | 3461.63 | -121.89 | -357.18
3569 | 7.3 | 242.4 | 3546.02 | -126.16 | -366.36
3654 | 7.1 | 242.4 | 3630.35 | -131.09 | -375.81
3740 | 7.2 | 241.4 | 3715.68 | -136.13 | -385.25
3825 | 7.9 | 240.5 | 3799.94 | -141.56 | -395.01
3910 | 8.6 | 242.4 | 3884.06 | -147.38 | -405.72
3995 | 7.7 | 245.4 | 3968.21 | -152.7 | -416.53
4080 | 7.3 | 248.4 | 4052.48 | -157.05 | -426.73
4165 | 7.2 | 251.2 | 4136.8 | -160.76 | -436.8
4251 | 6.9 | 255.4 | 4222.15 | -163.8 | -446.9
4336 | 6.9 | 256.8 | 4306.53 | -166.25 | -456.81
4421 | 5.3 | 263.2 | 4391.05 | -167.88 | -465.68
4506 | 5.7 | 256.8 | 4475.66 | -169.31 | -473.69
4590 | 6.5 | 258.6 | 4559.18 | -171.2 | -482.41
4674 | 7.1 | 260.9 | 4642.59 | -172.96 | -492.2
4759 | 6.9 | 261.6 | 4726.96 | -174.54 | -502.43
4844 | 6.7 | 258.6 | 4811.36 | -176.27 | -512.35
4929 | 6.8 | 246.5 | 4895.78 | -179.25 | -521.82
5013 | 7.3 | 244.9 | 4979.14 | -183.5 | -531.22
5098 | 7.2 | 252.8 | 5063.46 | -187.37 | -541.19
5184 | 7 | 256.3 | 5148.8 | -190.2 | -551.43
5269 | 7.9 | 250.5 | 5233.09 | -193.38 | -561.97
5354 | 6.7 | 252.6 | 5317.4 | -196.81 | -572.21
5439 | 6.9 | 249.8 | 5401.8 | -200.06 | -581.73
5525 | 7.4 | 253 | 5487.13 | -203.46 | -591.88
5610 | 6.1 | 252.4 | 5571.54 | -206.43 | -601.42
5694 | 6.7 | 251.6 | 5655.02 | -209.32 | -610.32
5708 | 6.7 | 250.7 | 5668.92 | -209.85 | -611.87
5755 | 6.9 | 253.5 | 5715.59 | -211.56 | -617.16
5797 | 8.9 | 280 | 5757.2 | -211.71 | -622.78
5840 | 12.8 | 289.7 | 5799.43 | -209.53 | -630.55
5883 | 17.5 | 286.9 | 5840.92 | -206.04 | -641.22
5925 | 21.5 | 285.3 | 5880.51 | -202.17 | -654.7
5968 | 24.2 | 282.7 | 5920.13 | -198.15 | -670.9
6010 | 27.4 | 286.6 | 5957.94 | -193.5 | -688.56
6053 | 31.6 | 293.8 | 5995.37 | -186.12 | -708.37
6096 | 35.6 | 299.9 | 6031.19 | -175.33 | -729.54
6138 | 39.3 | 307.5 | 6064.54 | -161.12 | -750.71
6181 | 40.8 | 315 | 6097.48 | -142.89 | -771.46
6223 | 40.4 | 321 | 6129.38 | -122.6 | -789.73
6265 | 40.2 | 327.7 | 6161.43 | -100.55 | -805.55
6308 | 42.6 | 330.1 | 6193.68 | -76.2 | -820.22
6350 | 45.5 | 332.6 | 6223.87 | -50.58 | -834.21
6393 | 49.8 | 336.3 | 6252.83 | -21.91 | -847.87
6435 | 53.5 | 340.7 | 6278.9 | 8.73 | -859.91
6478 | 56.1 | 344.2 | 6303.69 | 42.23 | -870.48
6521 | 59 | 347 | 6326.76 | 77.37 | -879.49
6563 | 61.5 | 348.1 | 6347.6 | 112.97 | -887.35
6606 | 63.4 | 349 | 6367.49 | 150.34 | -894.91
6629 | 65.2 | 350 | 6377.46 | 170.71 | -898.69
6698 | 69.5 | 355.1 | 6404.04 | 233.82 | -906.89
6740 | 72.2 | 0.2 | 6417.83 | 273.44 | -908.51
6783 | 75.8 | 2 | 6429.68 | 314.76 | -907.71
6825 | 81.4 | 1.4 | 6437.98 | 355.9 | -906.49
6868 | 88 | 1.6 | 6441.95 | 398.67 | -905.37
6911 | 90 | 1.3 | 6442.7 | 441.65 | -904.28
6953 | 90 | 0.7 | 6442.7 | 483.65 | -903.55
6996 | 89.2 | 0.7 | 6443 | 526.64 | -903.02
7038 | 87.8 | 359.9 | 6444.1 | 568.62 | -902.8
7081 | 87.2 | 359 | 6445.97 | 611.58 | -903.21
7123 | 89 | 358.8 | 6447.36 | 653.55 | -904.02
7165 | 90.7 | 359 | 6447.47 | 695.54 | -904.83
7207 | 90.8 | 359.1 | 6446.92 | 737.53 | -905.52
7250 | 89.8 | 357.2 | 6446.7 | 780.5 | -906.91
7292 | 89.6 | 357.4 | 6446.92 | 822.46 | -908.89
7335 | 89.3 | 0.2 | 6447.33 | 865.44 | -909.79
7378 | 89.3 | 0 | 6447.86 | 908.44 | -909.71
7420 | 88.7 | 359.5 | 6448.59 | 950.43 | -909.9
7463 | 88.4 | 0.6 | 6449.68 | 993.42 | -909.86
7505 | 89.3 | 2.1 | 6450.52 | 1035.39 | -908.87
7548 | 90 | 1.1 | 6450.78 | 1078.38 | -907.67
7591 | 89.8 | 359.9 | 6450.86 | 1121.37 | -907.29
7633 | 89.6 | 359.3 | 6451.08 | 1163.37 | -907.59
7676 | 88.4 | 2.1 | 6451.83 | 1206.36 | -907.06
7719 | 88 | 1.4 | 6453.18 | 1249.31 | -905.75
7761 | 89 | 1.4 | 6454.28 | 1291.29 | -904.72
7804 | 89.6 | 2.1 | 6454.8 | 1334.26 | -903.41
7846 | 91.3 | 4.4 | 6454.47 | 1376.19 | -901.03
7889 | 90.5 | 2.7 | 6453.8 | 1419.1 | -898.37
7932 | 88.8 | 2.1 | 6454.06 | 1462.06 | -896.57
7974 | 88.1 | 2 | 6455.2 | 1504.02 | -895.07
8017 | 89.7 | 2 | 6456.02 | 1546.98 | -893.57
8059 | 90.5 | 2 | 6455.95 | 1588.96 | -892.1
8102 | 91.6 | 359.9 | 6455.16 | 1631.94 | -891.39
8145 | 91.1 | 359.1 | 6454.15 | 1674.93 | -891.76
8187 | 91.1 | 359.5 | 6453.34 | 1716.92 | -892.27
8230 | 89.8 | 359 | 6453 | 1759.91 | -892.84
8272 | 89.3 | 358.6 | 6453.33 | 1801.9 | -893.72
8314 | 89.1 | 357.9 | 6453.92 | 1843.87 | -895
8357 | 88.2 | 357.7 | 6454.93 | 1886.83 | -896.65
8399 | 87.7 | 357.2 | 6456.44 | 1928.76 | -898.52
8442 | 90 | 358.6 | 6457.3 | 1971.72 | -900.09
8485 | 90.7 | 359.5 | 6457.04 | 2014.71 | -900.81
8527 | 90.8 | 358.6 | 6456.49 | 2056.7 | -901.5
8570 | 90.5 | 357.7 | 6456 | 2099.68 | -902.89
8612 | 90 | 358.4 | 6455.82 | 2141.65 | -904.32
8655 | 89.4 | 357.2 | 6456.04 | 2184.62 | -905.97
8697 | 90.1 | 359.7 | 6456.22 | 2226.6 | -907.11
8740 | 91 | 2.5 | 6455.81 | 2269.59 | -906.28
8782 | 90.7 | 2.3 | 6455.19 | 2311.54 | -904.52
8825 | 90 | 2.1 | 6454.93 | 2354.51 | -902.87
8868 | 89.8 | 2.1 | 6455 | 2397.48 | -901.29
8910 | 89.6 | 2.3 | 6455.22 | 2439.45 | -899.68
8953 | 89.3 | 1.6 | 6455.63 | 2482.42 | -898.22
8996 | 89.5 | 1.1 | 6456.08 | 2525.41 | -897.21
9038 | 89.9 | 0.7 | 6456.3 | 2567.4 | -896.55
9081 | 89.9 | 359.3 | 6456.38 | 2610.4 | -896.55
9124 | 89.3 | 358.1 | 6456.68 | 2653.39 | -897.52
9166 | 89.1 | 357.9 | 6457.27 | 2695.36 | -898.99
9209 | 88.6 | 357.6 | 6458.13 | 2738.32 | -900.68
9251 | 89.3 | 358.4 | 6458.9 | 2780.28 | -902.14
9294 | 89.5 | 359.5 | 6459.35 | 2823.27 | -902.93
9336 | 89.9 | 0.4 | 6459.57 | 2865.27 | -902.97
9378 | 91.5 | 0.9 | 6459.05 | 2907.26 | -902.49
9420 | 91.1 | 0.2 | 6458.1 | 2949.25 | -902.09
9462 | 89.3 | 1.3 | 6457.96 | 2991.25 | -901.54
9504 | 89.4 | 1.1 | 6458.43 | 3033.23 | -900.66
9547 | 89.2 | 0.4 | 6458.96 | 3076.23 | -900.09
9589 | 88.5 | 359.9 | 6459.8 | 3118.22 | -899.98
9632 | 89.5 | 0.2 | 6460.55 | 3161.21 | -899.95
9674 | 91.3 | 0.6 | 6460.26 | 3203.21 | -899.65
9717 | 93.6 | 0.7 | 6458.42 | 3246.16 | -899.17
9759 | 94.4 | 359.5 | 6455.49 | 3288.06 | -899.09
9801 | 94 | 359.1 | 6452.41 | 3329.94 | -899.6
9843 | 94.1 | 358.4 | 6449.45 | 3371.83 | -900.52
9886 | 94.4 | 358.1 | 6446.26 | 3414.69 | -901.83
9929 | 95.1 | 359.3 | 6442.7 | 3457.53 | -902.8
9971 | 95.1 | 358.8 | 6438.97 | 3499.36 | -903.49
10014 | 94.3 | 357.9 | 6435.44 | 3542.19 | -904.73
10056 | 91.9 | 358.4 | 6433.17 | 3584.11 | -906.08
10099 | 91.5 | 358.4 | 6431.9 | 3627.07 | -907.28
10142 | 90.8 | 1.4 | 6431.03 | 3670.06 | -907.36
10184 | 90.7 | 1.4 | 6430.48 | 3712.04 | -906.33
10227 | 90.7 | 1.4 | 6429.96 | 3755.02 | -905.28
10269 | 89.4 | 1.4 | 6429.92 | 3797.01 | -904.25
10312 | 88.8 | 1.1 | 6430.6 | 3840 | -903.32
10355 | 88.5 | 0.9 | 6431.61 | 3882.98 | -902.57
10397 | 88.3 | 1.1 | 6432.78 | 3924.95 | -901.83
10440 | 88 | 0.6 | 6434.17 | 3967.93 | -901.2
10482 | 87.7 | 0.7 | 6435.75 | 4009.89 | -900.72
10524 | 87 | 0.7 | 6437.69 | 4051.85 | -900.21
10567 | 88.9 | 1.1 | 6439.23 | 4094.81 | -899.53
10609 | 88.6 | 0.2 | 6440.14 | 4136.8 | -899.06
10652 | 88.4 | 0.2 | 6441.27 | 4179.78 | -898.91
10695 | 88.9 | 0.6 | 6442.28 | 4222.77 | -898.61
10737 | 89.3 | 0.9 | 6442.94 | 4264.76 | -898.06
10780 | 89.1 | 0.2 | 6443.54 | 4307.75 | -897.64
10822 | 89 | 0.7 | 6444.24 | 4349.75 | -897.31
10852 | 88.9 | 0.7 | 6444.79 | 4379.74 | -896.95
10910 | 88.9 | 0.7 | 6445.9 | 4437.73 | -896.24