## Data
Header Information | measured depth (ft) | inclination (°) | azimuth (°) | true vertical depth (ft) | northing +N/-S (ft) | easting +E/-W (ft)
Operator Name | 142 | 1.1 | 304.2 | 141.99 | 0.77 | -1.13
Carrizo Oil & Gas | 234 | 1.4 | 311.4 | 233.97 | 2.01 | -2.7
Operator Number | 326 | 1.6 | 307.1 | 325.94 | 3.52 | -4.57
10439 | 418 | 1.6 | 307.5 | 417.9 | 5.08 | -6.61
Well Name and Number | 509 | 2.3 | 271.5 | 508.85 | 5.9 | -9.45
Nelson 3-17-9-60 | 601 | 2.8 | 253.4 | 600.76 | 5.31 | -13.44
API Number (if available) | 692 | 4.1 | 216.6 | 691.61 | 2.06 | -17.51
05-123-36865 | 783 | 4.9 | 210.6 | 782.32 | -3.9 | -21.43
Location: QQ SEC TWP RGE | 875 | 3.3 | 209.1 | 874.09 | -9.59 | -24.72
SESW SEC 17 T9N R60W | 966 | 2.6 | 200.8 | 964.97 | -13.81 | -26.73
Citing Type: Planned or Actual | 1058 | 3.5 | 212.2 | 1056.84 | -18.14 | -28.96
Planned | 1149 | 3.4 | 220.3 | 1147.67 | -22.55 | -32.19
Deviation Indicator | 1241 | 3.3 | 217 | 1239.51 | -26.74 | -35.55
Horizontal | 1332 | 3.2 | 214 | 1330.37 | -30.94 | -38.54
North Reference | 1370 | 3.2 | 217.9 | 1368.31 | -32.66 | -39.79
Grid | 1447 | 3.2 | 214 | 1445.19 | -36.13 | -42.31
Grid Type | 1489 | 3.2 | 213.3 | 1487.12 | -38.08 | -43.61
SPCS-Colorado Central-NAD83 | 1574 | 3.3 | 212 | 1571.99 | -42.14 | -46.21
| 1660 | 3.5 | 213.1 | 1657.83 | -46.44 | -48.95
| 1745 | 3.3 | 226.5 | 1742.69 | -50.3 | -52.15
| 1776 | 3.3 | 227 | 1773.64 | -51.52 | -53.45
| 1862 | 3.6 | 224.4 | 1859.48 | -55.14 | -57.15
| 1947 | 4 | 235.4 | 1944.29 | -58.73 | -61.45
| 2032 | 3.8 | 235.5 | 2029.1 | -62.01 | -66.21
| 2117 | 4 | 230.3 | 2113.9 | -65.5 | -70.82
| 2202 | 3.9 | 232.1 | 2198.7 | -69.17 | -75.38
| 2287 | 3.5 | 225.8 | 2283.52 | -72.75 | -79.52
| 2371 | 3.5 | 225.8 | 2367.36 | -76.32 | -83.2
| 2456 | 3.3 | 220.5 | 2452.21 | -79.99 | -86.65
| 2542 | 3.3 | 239.8 | 2538.07 | -83.12 | -90.39
| 2627 | 4 | 236.7 | 2622.9 | -85.98 | -94.98
| 2712 | 3.7 | 229.6 | 2707.71 | -89.38 | -99.55
| 2797 | 3.7 | 229.8 | 2792.53 | -92.93 | -103.73
| 2883 | 3.5 | 229.3 | 2878.36 | -96.44 | -107.84
| 2968 | 3.6 | 229.1 | 2963.2 | -99.87 | -111.83
| 3053 | 3.6 | 230.9 | 3048.03 | -103.3 | -115.92
| 3138 | 3.4 | 231 | 3132.87 | -106.57 | -119.95
| 3223 | 3.4 | 228.2 | 3217.72 | -109.84 | -123.78
| 3308 | 3.3 | 222.8 | 3302.58 | -113.32 | -127.32
| 3394 | 3.2 | 233.8 | 3388.44 | -116.55 | -130.94
| 3478 | 3.7 | 246 | 3472.29 | -119.04 | -135.31
| 3563 | 3.6 | 245.8 | 3557.12 | -121.25 | -140.25
| 3648 | 4.8 | 243.9 | 3641.89 | -123.9 | -145.88
| 3734 | 5.2 | 244.4 | 3727.56 | -127.17 | -152.63
| 3819 | 5.7 | 245.8 | 3812.18 | -130.57 | -159.95
| 3904 | 5.1 | 240.5 | 3896.8 | -134.16 | -167.09
| 3989 | 5.6 | 241.6 | 3981.43 | -137.99 | -174.02
| 4074 | 4.2 | 233.1 | 4066.12 | -141.83 | -180.16
| 4159 | 4 | 231 | 4150.9 | -145.57 | -184.95
| 4245 | 3.1 | 224.4 | 4236.73 | -149.12 | -188.91
| 4330 | 2 | 231 | 4321.65 | -151.69 | -191.67
| 4415 | 2.5 | 223.3 | 4406.58 | -153.97 | -194.1
| 4500 | 2.7 | 224.5 | 4491.5 | -156.75 | -196.77
| 4584 | 3.4 | 227.9 | 4575.38 | -159.83 | -200.01
| 4668 | 2.5 | 228 | 4659.26 | -162.73 | -203.22
| 4753 | 3.1 | 220.8 | 4744.16 | -165.71 | -206.1
| 4838 | 4.6 | 225.8 | 4828.97 | -169.82 | -210.04
| 4923 | 5.3 | 226.6 | 4913.65 | -174.9 | -215.34
| 5009 | 4 | 229.3 | 4999.37 | -179.58 | -220.5
| 5094 | 3.4 | 239.8 | 5084.19 | -182.78 | -224.92
| 5180 | 3.2 | 240.2 | 5170.05 | -185.26 | -229.21
| 5265 | 3.6 | 232.4 | 5254.9 | -188.07 | -233.38
| 5350 | 3.3 | 236.8 | 5339.74 | -191.04 | -237.55
| 5435 | 3 | 240.2 | 5424.62 | -193.48 | -241.52
| 5521 | 3.4 | 226.5 | 5510.48 | -196.35 | -245.33
| 5606 | 4 | 217 | 5595.31 | -200.46 | -248.94
| 5690 | 3.3 | 221 | 5679.13 | -204.62 | -252.29
| 5775 | 3.4 | 206.8 | 5763.99 | -208.72 | -255.03
| 5794 | 3.4 | 207.3 | 5782.96 | -209.72 | -255.54
| 5839 | 2.6 | 206.4 | 5827.9 | -211.82 | -256.61
| 5882 | 1.4 | 330.7 | 5870.88 | -212.24 | -257.3
| 5925 | 5.9 | 351.3 | 5913.78 | -209.59 | -257.89
| 5967 | 10.5 | 356 | 5955.34 | -203.64 | -258.48
| 6007 | 14.4 | 356.7 | 5994.4 | -195.03 | -259.02
| 6049 | 17.9 | 357.4 | 6034.73 | -183.37 | -259.62
| 6092 | 21.5 | 357.9 | 6075.21 | -168.89 | -260.21
| 6135 | 25.1 | 357.8 | 6114.7 | -151.89 | -260.85
| 6177 | 29.3 | 358.5 | 6152.04 | -132.71 | -261.46
| 6220 | 33 | 358.8 | 6188.84 | -110.48 | -261.98
| 6263 | 37.5 | 359.7 | 6223.94 | -85.67 | -262.29
| 6305 | 42.6 | 359.4 | 6256.08 | -58.65 | -262.51
| 6347 | 46.5 | 357.9 | 6286.01 | -29.2 | -263.22
| 6389 | 49.8 | 359 | 6314.03 | 2.06 | -264.05
| 6432 | 54.3 | 358.7 | 6340.46 | 35.96 | -264.74
| 6475 | 58.9 | 358.5 | 6364.13 | 71.83 | -265.62
| 6517 | 62.4 | 356.5 | 6384.71 | 108.4 | -267.22
| 6560 | 66.3 | 355.7 | 6403.32 | 147.06 | -269.86
| 6584 | 68.6 | 357.4 | 6412.53 | 169.19 | -271.19
| 6647 | 73.5 | 0.1 | 6432.98 | 228.73 | -272.47
| 6690 | 78.2 | 0.6 | 6443.49 | 270.42 | -272.22
| 6733 | 83.9 | 0.2 | 6450.18 | 312.87 | -271.92
| 6775 | 89.3 | 0.1 | 6452.67 | 354.78 | -271.81
| 6818 | 90.2 | 0.1 | 6452.86 | 397.78 | -271.74
| 6860 | 89 | 359.4 | 6453.15 | 439.78 | -271.92
| 6903 | 89 | 359 | 6453.9 | 482.77 | -272.52
| 6945 | 89.6 | 359.5 | 6454.41 | 524.76 | -273.07
| 6988 | 90.3 | 359.2 | 6454.45 | 567.76 | -273.56
| 7031 | 89.7 | 358.8 | 6454.45 | 610.75 | -274.31
| 7073 | 90.4 | 359.4 | 6454.41 | 652.75 | -274.97
| 7116 | 91.8 | 0.6 | 6453.59 | 695.74 | -274.97
| 7158 | 91.9 | 0.1 | 6452.23 | 737.71 | -274.71
| 7201 | 90.6 | 0.9 | 6451.29 | 780.7 | -274.34
| 7244 | 89.7 | 0.1 | 6451.18 | 823.7 | -273.96
| 7286 | 89.6 | 359.4 | 6451.44 | 865.7 | -274.14
| 7329 | 90.4 | 0.1 | 6451.44 | 908.7 | -274.33
| 7372 | 90 | 0.8 | 6451.29 | 951.69 | -273.99
| 7414 | 89.2 | 0.2 | 6451.58 | 993.69 | -273.63
| 7456 | 89.3 | 0.1 | 6452.13 | 1035.69 | -273.52
| 7498 | 90 | 1.6 | 6452.39 | 1077.68 | -272.89
| 7541 | 90 | 1.5 | 6452.39 | 1120.67 | -271.73
| 7584 | 89.8 | 0.8 | 6452.46 | 1163.66 | -270.87
| 7626 | 89.9 | 1.1 | 6452.57 | 1205.65 | -270.17
| 7669 | 90 | 1.3 | 6452.61 | 1248.64 | -269.27
| 7712 | 89.8 | 0.6 | 6452.69 | 1291.63 | -268.56
| 7754 | 89.7 | 0.6 | 6452.87 | 1333.63 | -268.12
| 7797 | 91.4 | 1.1 | 6452.46 | 1376.62 | -267.48
| 7839 | 91.6 | 0.8 | 6451.36 | 1418.6 | -266.78
| 7882 | 91.3 | 0.4 | 6450.27 | 1461.59 | -266.33
| 7924 | 90.5 | 359.5 | 6449.61 | 1503.58 | -266.37
| 7967 | 90.7 | 359.5 | 6449.16 | 1546.58 | -266.75
| 8009 | 90.7 | 359 | 6448.64 | 1588.57 | -267.3
| 8052 | 90.7 | 358.7 | 6448.12 | 1631.56 | -268.16
| 8095 | 90.5 | 0.1 | 6447.67 | 1674.55 | -268.61
| 8137 | 91.1 | 0.9 | 6447.08 | 1716.55 | -268.24
| 8180 | 90.6 | 0.6 | 6446.45 | 1759.54 | -267.68
| 8223 | 90.5 | 359.9 | 6446.03 | 1802.53 | -267.49
| 8265 | 90.8 | 0.6 | 6445.56 | 1844.53 | -267.31
| 8308 | 90.7 | 0.1 | 6444.99 | 1887.53 | -267.05
| 8350 | 90.6 | 1.3 | 6444.52 | 1929.52 | -266.53
| 8393 | 91.1 | 1.6 | 6443.88 | 1972.5 | -265.45
| 8435 | 91.1 | 1.5 | 6443.07 | 2014.48 | -264.31
| 8478 | 89.3 | 0.8 | 6442.92 | 2057.47 | -263.45
| 8520 | 89.9 | 0.9 | 6443.22 | 2099.46 | -262.82
| 8562 | 90.1 | 1.3 | 6443.22 | 2141.45 | -262.02
| 8604 | 90 | 0.8 | 6443.18 | 2183.45 | -261.25
| 8646 | 89.9 | 359.5 | 6443.22 | 2225.45 | -261.14
| 8689 | 89.4 | 358.7 | 6443.48 | 2268.44 | -261.81
| 8731 | 89.6 | 358.1 | 6443.84 | 2310.42 | -262.99
| 8774 | 88.4 | 359 | 6444.6 | 2353.4 | -264.07
| 8816 | 88.3 | 359.2 | 6445.8 | 2395.38 | -264.73
| 8859 | 88.2 | 359.5 | 6447.12 | 2438.35 | -265.22
| 8901 | 88.1 | 359.4 | 6448.47 | 2480.33 | -265.62
| 8944 | 88.9 | 1.5 | 6449.6 | 2523.31 | -265.29
| 8987 | 89.1 | 1.5 | 6450.35 | 2566.29 | -264.16
| 9030 | 88.6 | 1.1 | 6451.21 | 2609.27 | -263.19
| 9072 | 88.8 | 1.1 | 6452.17 | 2651.25 | -262.38
| 9115 | 89.4 | 2.2 | 6452.84 | 2694.23 | -261.14
| 9158 | 88.9 | 1.6 | 6453.48 | 2737.2 | -259.72
| 9200 | 88.8 | 1.3 | 6454.32 | 2779.18 | -258.65
| 9243 | 88.8 | 0.9 | 6455.22 | 2822.16 | -257.83
| 9285 | 88.2 | 0.8 | 6456.32 | 2864.14 | -257.21
| 9328 | 89.4 | 1.3 | 6457.22 | 2907.12 | -256.42
| 9371 | 89.5 | 2 | 6457.64 | 2950.1 | -255.18
| 9413 | 90.4 | 2.7 | 6457.67 | 2992.07 | -253.46
| 9456 | 90 | 2.5 | 6457.52 | 3035.02 | -251.51
| 9499 | 89.5 | 2 | 6457.71 | 3077.99 | -249.82
| 9541 | 92.5 | 2.3 | 6456.98 | 3119.95 | -248.24
| 9584 | 92.3 | 2 | 6455.18 | 3162.88 | -246.63
| 9626 | 92.3 | 1.3 | 6453.49 | 3204.83 | -245.42
| 9668 | 92 | 0.9 | 6451.91 | 3246.79 | -244.62
| 9711 | 90.5 | 0.9 | 6450.98 | 3289.77 | -243.94
| 9753 | 90.7 | 0.9 | 6450.54 | 3331.77 | -243.28
| 9796 | 90.5 | 0.4 | 6450.09 | 3374.76 | -242.79
| 9838 | 90.4 | 0.4 | 6449.76 | 3416.76 | -242.5
| 9881 | 90.6 | 0.8 | 6449.38 | 3459.75 | -242.05
| 9923 | 90.4 | 0.6 | 6449.01 | 3501.75 | -241.54
| 9966 | 90 | 0.1 | 6448.86 | 3544.75 | -241.28
| 10008 | 89.5 | 359.7 | 6449.05 | 3586.75 | -241.35
| 10051 | 89.3 | 359.5 | 6449.5 | 3629.74 | -241.65
| 10093 | 89.4 | 359.5 | 6449.97 | 3671.74 | -242.02
| 10136 | 89.2 | 359 | 6450.5 | 3714.73 | -242.58
| 10179 | 89.3 | 359 | 6451.06 | 3757.72 | -243.33
| 10221 | 89.5 | 359.7 | 6451.5 | 3799.72 | -243.81
| 10264 | 89.4 | 359.9 | 6451.92 | 3842.71 | -243.96
| 10307 | 90.3 | 0.8 | 6452.03 | 3885.71 | -243.69
| 10349 | 89.6 | 358.7 | 6452.06 | 3927.71 | -243.88
| 10392 | 89.9 | 359.2 | 6452.25 | 3970.7 | -244.66
| 10435 | 90.4 | 0.9 | 6452.14 | 4013.7 | -244.63
| 10477 | 89.7 | 358.7 | 6452.1 | 4055.7 | -244.77
| 10520 | 89.4 | 358.3 | 6452.44 | 4098.68 | -245.9
| 10562 | 90 | 0.2 | 6452.66 | 4140.67 | -246.45
| 10604 | 90 | 359.2 | 6452.66 | 4182.67 | -246.67
| 10658 | 90.3 | 0.4 | 6452.52 | 4236.67 | -246.86
| 10715 | 90.3 | 0.4 | 6452.22 | 4293.67 | -246.46

## Lookup (hidden)
North Reference | RetunValue | Grid Type | ReturnValue | Deviation Indicator | ReturnValue
| 3 |  | 3 |  | 4
True |  | SPCS-Colorado Central-NAD27 |  | Directional
Grid |  | SPCS-Colorado Central-NAD83 |  | High Angle
|  | SPCS-Colorado North-NAD27 |  | Horizontal
SPCS-Colorado North-NAD83
SPCS-Colorado South-NAD27
SPCS-Colorado South-NAD83
UTM-Zone 12 NAD27
UTM-Zone 12 NAD83
UTM-Zone 13 NAD27
UTM-Zone 13 NAD83

## Sheet1
0 | 0 | 0 | 0 | 0 | 0
142 | 1.1 | 304.2 | 141.99 | 0.77 | -1.13
234 | 1.4 | 311.4 | 233.97 | 2.01 | -2.7
326 | 1.6 | 307.1 | 325.94 | 3.52 | -4.57
418 | 1.6 | 307.5 | 417.9 | 5.08 | -6.61
509 | 2.3 | 271.5 | 508.85 | 5.9 | -9.45
601 | 2.8 | 253.4 | 600.76 | 5.31 | -13.44
692 | 4.1 | 216.6 | 691.61 | 2.06 | -17.51
783 | 4.9 | 210.6 | 782.32 | -3.9 | -21.43
875 | 3.3 | 209.1 | 874.09 | -9.59 | -24.72
966 | 2.6 | 200.8 | 964.97 | -13.81 | -26.73
1058 | 3.5 | 212.2 | 1056.84 | -18.14 | -28.96
1149 | 3.4 | 220.3 | 1147.67 | -22.55 | -32.19
1241 | 3.3 | 217 | 1239.51 | -26.74 | -35.55
1332 | 3.2 | 214 | 1330.37 | -30.94 | -38.54
1370 | 3.2 | 217.9 | 1368.31 | -32.66 | -39.79
1447 | 3.2 | 214 | 1445.19 | -36.13 | -42.31
1489 | 3.2 | 213.3 | 1487.12 | -38.08 | -43.61
1574 | 3.3 | 212 | 1571.99 | -42.14 | -46.21
1660 | 3.5 | 213.1 | 1657.83 | -46.44 | -48.95
1745 | 3.3 | 226.5 | 1742.69 | -50.3 | -52.15
1776 | 3.3 | 227 | 1773.64 | -51.52 | -53.45
1862 | 3.6 | 224.4 | 1859.48 | -55.14 | -57.15
1947 | 4 | 235.4 | 1944.29 | -58.73 | -61.45
2032 | 3.8 | 235.5 | 2029.1 | -62.01 | -66.21
2117 | 4 | 230.3 | 2113.9 | -65.5 | -70.82
2202 | 3.9 | 232.1 | 2198.7 | -69.17 | -75.38
2287 | 3.5 | 225.8 | 2283.52 | -72.75 | -79.52
2371 | 3.5 | 225.8 | 2367.36 | -76.32 | -83.2
2456 | 3.3 | 220.5 | 2452.21 | -79.99 | -86.65
2542 | 3.3 | 239.8 | 2538.07 | -83.12 | -90.39
2627 | 4 | 236.7 | 2622.9 | -85.98 | -94.98
2712 | 3.7 | 229.6 | 2707.71 | -89.38 | -99.55
2797 | 3.7 | 229.8 | 2792.53 | -92.93 | -103.73
2883 | 3.5 | 229.3 | 2878.36 | -96.44 | -107.84
2968 | 3.6 | 229.1 | 2963.2 | -99.87 | -111.83
3053 | 3.6 | 230.9 | 3048.03 | -103.3 | -115.92
3138 | 3.4 | 231 | 3132.87 | -106.57 | -119.95
3223 | 3.4 | 228.2 | 3217.72 | -109.84 | -123.78
3308 | 3.3 | 222.8 | 3302.58 | -113.32 | -127.32
3394 | 3.2 | 233.8 | 3388.44 | -116.55 | -130.94
3478 | 3.7 | 246 | 3472.29 | -119.04 | -135.31
3563 | 3.6 | 245.8 | 3557.12 | -121.25 | -140.25
3648 | 4.8 | 243.9 | 3641.89 | -123.9 | -145.88
3734 | 5.2 | 244.4 | 3727.56 | -127.17 | -152.63
3819 | 5.7 | 245.8 | 3812.18 | -130.57 | -159.95
3904 | 5.1 | 240.5 | 3896.8 | -134.16 | -167.09
3989 | 5.6 | 241.6 | 3981.43 | -137.99 | -174.02
4074 | 4.2 | 233.1 | 4066.12 | -141.83 | -180.16
4159 | 4 | 231 | 4150.9 | -145.57 | -184.95
4245 | 3.1 | 224.4 | 4236.73 | -149.12 | -188.91
4330 | 2 | 231 | 4321.65 | -151.69 | -191.67
4415 | 2.5 | 223.3 | 4406.58 | -153.97 | -194.1
4500 | 2.7 | 224.5 | 4491.5 | -156.75 | -196.77
4584 | 3.4 | 227.9 | 4575.38 | -159.83 | -200.01
4668 | 2.5 | 228 | 4659.26 | -162.73 | -203.22
4753 | 3.1 | 220.8 | 4744.16 | -165.71 | -206.1
4838 | 4.6 | 225.8 | 4828.97 | -169.82 | -210.04
4923 | 5.3 | 226.6 | 4913.65 | -174.9 | -215.34
5009 | 4 | 229.3 | 4999.37 | -179.58 | -220.5
5094 | 3.4 | 239.8 | 5084.19 | -182.78 | -224.92
5180 | 3.2 | 240.2 | 5170.05 | -185.26 | -229.21
5265 | 3.6 | 232.4 | 5254.9 | -188.07 | -233.38
5350 | 3.3 | 236.8 | 5339.74 | -191.04 | -237.55
5435 | 3 | 240.2 | 5424.62 | -193.48 | -241.52
5521 | 3.4 | 226.5 | 5510.48 | -196.35 | -245.33
5606 | 4 | 217 | 5595.31 | -200.46 | -248.94
5690 | 3.3 | 221 | 5679.13 | -204.62 | -252.29
5775 | 3.4 | 206.8 | 5763.99 | -208.72 | -255.03
5794 | 3.4 | 207.3 | 5782.96 | -209.72 | -255.54
5839 | 2.6 | 206.4 | 5827.9 | -211.82 | -256.61
5882 | 1.4 | 330.7 | 5870.88 | -212.24 | -257.3
5925 | 5.9 | 351.3 | 5913.78 | -209.59 | -257.89
5967 | 10.5 | 356 | 5955.34 | -203.64 | -258.48
6007 | 14.4 | 356.7 | 5994.4 | -195.03 | -259.02
6049 | 17.9 | 357.4 | 6034.73 | -183.37 | -259.62
6092 | 21.5 | 357.9 | 6075.21 | -168.89 | -260.21
6135 | 25.1 | 357.8 | 6114.7 | -151.89 | -260.85
6177 | 29.3 | 358.5 | 6152.04 | -132.71 | -261.46
6220 | 33 | 358.8 | 6188.84 | -110.48 | -261.98
6263 | 37.5 | 359.7 | 6223.94 | -85.67 | -262.29
6305 | 42.6 | 359.4 | 6256.08 | -58.65 | -262.51
6347 | 46.5 | 357.9 | 6286.01 | -29.2 | -263.22
6389 | 49.8 | 359 | 6314.03 | 2.06 | -264.05
6432 | 54.3 | 358.7 | 6340.46 | 35.96 | -264.74
6475 | 58.9 | 358.5 | 6364.13 | 71.83 | -265.62
6517 | 62.4 | 356.5 | 6384.71 | 108.4 | -267.22
6560 | 66.3 | 355.7 | 6403.32 | 147.06 | -269.86
6584 | 68.6 | 357.4 | 6412.53 | 169.19 | -271.19
6647 | 73.5 | 0.1 | 6432.98 | 228.73 | -272.47
6690 | 78.2 | 0.6 | 6443.49 | 270.42 | -272.22
6733 | 83.9 | 0.2 | 6450.18 | 312.87 | -271.92
6775 | 89.3 | 0.1 | 6452.67 | 354.78 | -271.81
6818 | 90.2 | 0.1 | 6452.86 | 397.78 | -271.74
6860 | 89 | 359.4 | 6453.15 | 439.78 | -271.92
6903 | 89 | 359 | 6453.9 | 482.77 | -272.52
6945 | 89.6 | 359.5 | 6454.41 | 524.76 | -273.07
6988 | 90.3 | 359.2 | 6454.45 | 567.76 | -273.56
7031 | 89.7 | 358.8 | 6454.45 | 610.75 | -274.31
7073 | 90.4 | 359.4 | 6454.41 | 652.75 | -274.97
7116 | 91.8 | 0.6 | 6453.59 | 695.74 | -274.97
7158 | 91.9 | 0.1 | 6452.23 | 737.71 | -274.71
7201 | 90.6 | 0.9 | 6451.29 | 780.7 | -274.34
7244 | 89.7 | 0.1 | 6451.18 | 823.7 | -273.96
7286 | 89.6 | 359.4 | 6451.44 | 865.7 | -274.14
7329 | 90.4 | 0.1 | 6451.44 | 908.7 | -274.33
7372 | 90 | 0.8 | 6451.29 | 951.69 | -273.99
7414 | 89.2 | 0.2 | 6451.58 | 993.69 | -273.63
7456 | 89.3 | 0.1 | 6452.13 | 1035.69 | -273.52
7498 | 90 | 1.6 | 6452.39 | 1077.68 | -272.89
7541 | 90 | 1.5 | 6452.39 | 1120.67 | -271.73
7584 | 89.8 | 0.8 | 6452.46 | 1163.66 | -270.87
7626 | 89.9 | 1.1 | 6452.57 | 1205.65 | -270.17
7669 | 90 | 1.3 | 6452.61 | 1248.64 | -269.27
7712 | 89.8 | 0.6 | 6452.69 | 1291.63 | -268.56
7754 | 89.7 | 0.6 | 6452.87 | 1333.63 | -268.12
7797 | 91.4 | 1.1 | 6452.46 | 1376.62 | -267.48
7839 | 91.6 | 0.8 | 6451.36 | 1418.6 | -266.78
7882 | 91.3 | 0.4 | 6450.27 | 1461.59 | -266.33
7924 | 90.5 | 359.5 | 6449.61 | 1503.58 | -266.37
7967 | 90.7 | 359.5 | 6449.16 | 1546.58 | -266.75
8009 | 90.7 | 359 | 6448.64 | 1588.57 | -267.3
8052 | 90.7 | 358.7 | 6448.12 | 1631.56 | -268.16
8095 | 90.5 | 0.1 | 6447.67 | 1674.55 | -268.61
8137 | 91.1 | 0.9 | 6447.08 | 1716.55 | -268.24
8180 | 90.6 | 0.6 | 6446.45 | 1759.54 | -267.68
8223 | 90.5 | 359.9 | 6446.03 | 1802.53 | -267.49
8265 | 90.8 | 0.6 | 6445.56 | 1844.53 | -267.31
8308 | 90.7 | 0.1 | 6444.99 | 1887.53 | -267.05
8350 | 90.6 | 1.3 | 6444.52 | 1929.52 | -266.53
8393 | 91.1 | 1.6 | 6443.88 | 1972.5 | -265.45
8435 | 91.1 | 1.5 | 6443.07 | 2014.48 | -264.31
8478 | 89.3 | 0.8 | 6442.92 | 2057.47 | -263.45
8520 | 89.9 | 0.9 | 6443.22 | 2099.46 | -262.82
8562 | 90.1 | 1.3 | 6443.22 | 2141.45 | -262.02
8604 | 90 | 0.8 | 6443.18 | 2183.45 | -261.25
8646 | 89.9 | 359.5 | 6443.22 | 2225.45 | -261.14
8689 | 89.4 | 358.7 | 6443.48 | 2268.44 | -261.81
8731 | 89.6 | 358.1 | 6443.84 | 2310.42 | -262.99
8774 | 88.4 | 359 | 6444.6 | 2353.4 | -264.07
8816 | 88.3 | 359.2 | 6445.8 | 2395.38 | -264.73
8859 | 88.2 | 359.5 | 6447.12 | 2438.35 | -265.22
8901 | 88.1 | 359.4 | 6448.47 | 2480.33 | -265.62
8944 | 88.9 | 1.5 | 6449.6 | 2523.31 | -265.29
8987 | 89.1 | 1.5 | 6450.35 | 2566.29 | -264.16
9030 | 88.6 | 1.1 | 6451.21 | 2609.27 | -263.19
9072 | 88.8 | 1.1 | 6452.17 | 2651.25 | -262.38
9115 | 89.4 | 2.2 | 6452.84 | 2694.23 | -261.14
9158 | 88.9 | 1.6 | 6453.48 | 2737.2 | -259.72
9200 | 88.8 | 1.3 | 6454.32 | 2779.18 | -258.65
9243 | 88.8 | 0.9 | 6455.22 | 2822.16 | -257.83
9285 | 88.2 | 0.8 | 6456.32 | 2864.14 | -257.21
9328 | 89.4 | 1.3 | 6457.22 | 2907.12 | -256.42
9371 | 89.5 | 2 | 6457.64 | 2950.1 | -255.18
9413 | 90.4 | 2.7 | 6457.67 | 2992.07 | -253.46
9456 | 90 | 2.5 | 6457.52 | 3035.02 | -251.51
9499 | 89.5 | 2 | 6457.71 | 3077.99 | -249.82
9541 | 92.5 | 2.3 | 6456.98 | 3119.95 | -248.24
9584 | 92.3 | 2 | 6455.18 | 3162.88 | -246.63
9626 | 92.3 | 1.3 | 6453.49 | 3204.83 | -245.42
9668 | 92 | 0.9 | 6451.91 | 3246.79 | -244.62
9711 | 90.5 | 0.9 | 6450.98 | 3289.77 | -243.94
9753 | 90.7 | 0.9 | 6450.54 | 3331.77 | -243.28
9796 | 90.5 | 0.4 | 6450.09 | 3374.76 | -242.79
9838 | 90.4 | 0.4 | 6449.76 | 3416.76 | -242.5
9881 | 90.6 | 0.8 | 6449.38 | 3459.75 | -242.05
9923 | 90.4 | 0.6 | 6449.01 | 3501.75 | -241.54
9966 | 90 | 0.1 | 6448.86 | 3544.75 | -241.28
10008 | 89.5 | 359.7 | 6449.05 | 3586.75 | -241.35
10051 | 89.3 | 359.5 | 6449.5 | 3629.74 | -241.65
10093 | 89.4 | 359.5 | 6449.97 | 3671.74 | -242.02
10136 | 89.2 | 359 | 6450.5 | 3714.73 | -242.58
10179 | 89.3 | 359 | 6451.06 | 3757.72 | -243.33
10221 | 89.5 | 359.7 | 6451.5 | 3799.72 | -243.81
10264 | 89.4 | 359.9 | 6451.92 | 3842.71 | -243.96
10307 | 90.3 | 0.8 | 6452.03 | 3885.71 | -243.69
10349 | 89.6 | 358.7 | 6452.06 | 3927.71 | -243.88
10392 | 89.9 | 359.2 | 6452.25 | 3970.7 | -244.66
10435 | 90.4 | 0.9 | 6452.14 | 4013.7 | -244.63
10477 | 89.7 | 358.7 | 6452.1 | 4055.7 | -244.77
10520 | 89.4 | 358.3 | 6452.44 | 4098.68 | -245.9
10562 | 90 | 0.2 | 6452.66 | 4140.67 | -246.45
10604 | 90 | 359.2 | 6452.66 | 4182.67 | -246.67
10658 | 90.3 | 0.4 | 6452.52 | 4236.67 | -246.86
10715 | 90.3 | 0.4 | 6452.22 | 4293.67 | -246.46