## Data
Header Information | measured depth (ft) | inclination (°) | azimuth (°) | true vertical depth (ft) | northing +N/-S (ft) | easting +E/-W (ft)
Operator Name | 112 | 0.8 | 289.7 | 112 | 0.26 | -0.74
Carrizo Oil & Gas | 142 | 0.7 | 299.1 | 141.99 | 0.42 | -1.09
Operator Number | 234 | 0.7 | 308.6 | 233.99 | 1.05 | -2.02
10439 | 326 | 0.7 | 297.5 | 325.98 | 1.66 | -2.96
Well Name and Number | 418 | 0.6 | 301.5 | 417.97 | 2.17 | -3.87
Nelson 4-17-9-60 | 510 | 0.5 | 286.1 | 509.97 | 2.53 | -4.67
API Number (if available) | 602 | 0.6 | 137.9 | 601.97 | 2.29 | -4.73
05-123-36869 | 694 | 4 | 122.4 | 693.88 | 0.21 | -1.7
Location: QQ SEC TWP RGE | 786 | 5.7 | 125.6 | 785.55 | -4.17 | 4.73
SESW SEC 17 T9N R60W | 878 | 6 | 126.6 | 877.07 | -9.7 | 12.3
Citing Type: Planned or Actual | 970 | 4.8 | 120.8 | 968.66 | -14.54 | 19.47
Planned | 1062 | 4.5 | 114.5 | 1060.36 | -18 | 26.06
Deviation Indicator | 1154 | 4.1 | 109.7 | 1152.1 | -20.61 | 32.44
Horizontal | 1246 | 4 | 107.1 | 1243.87 | -22.66 | 38.6
North Reference | 1338 | 3.8 | 104.5 | 1335.66 | -24.37 | 44.62
Grid | 1365 | 3.8 | 106.1 | 1362.6 | -24.84 | 46.35
Grid Type | 1448 | 4 | 109 | 1445.4 | -26.54 | 51.73
SPCS-Colorado Central-NAD83 | 1490 | 3.9 | 111.3 | 1487.3 | -27.54 | 54.44
| 1575 | 4.1 | 110.8 | 1572.1 | -29.67 | 59.98
| 1661 | 4.1 | 105.4 | 1657.88 | -31.58 | 65.82
| 1746 | 3.9 | 103.9 | 1742.67 | -33.08 | 71.55
| 1777 | 4.2 | 105.9 | 1773.59 | -33.64 | 73.67
| 1863 | 3.8 | 123.6 | 1859.39 | -36.08 | 79.07
| 1948 | 3.2 | 124.9 | 1944.23 | -39 | 83.36
| 2033 | 3.8 | 127.9 | 2029.07 | -42.09 | 87.53
| 2118 | 3.7 | 126.4 | 2113.89 | -45.44 | 91.96
| 2203 | 3.3 | 127.1 | 2198.73 | -48.55 | 96.12
| 2288 | 4 | 127.7 | 2283.56 | -51.84 | 100.42
| 2374 | 4.2 | 126.4 | 2369.34 | -55.54 | 105.32
| 2459 | 4.4 | 126.4 | 2454.1 | -59.32 | 110.45
| 2544 | 4.4 | 128.4 | 2538.85 | -63.28 | 115.63
| 2629 | 4 | 129.8 | 2623.62 | -67.21 | 120.47
| 2714 | 3.9 | 130.1 | 2708.42 | -70.96 | 124.95
| 2799 | 3.7 | 133.5 | 2793.23 | -74.71 | 129.16
| 2884 | 4.3 | 123.1 | 2878.02 | -78.34 | 133.81
| 2970 | 3.9 | 127.3 | 2963.8 | -81.88 | 138.84
| 3054 | 4.8 | 123.6 | 3047.56 | -85.55 | 144.04
| 3139 | 4.7 | 126.8 | 3132.27 | -89.61 | 149.79
| 3225 | 4.5 | 128.7 | 3217.99 | -93.83 | 155.25
| 3310 | 4.1 | 129.1 | 3302.75 | -97.83 | 160.21
| 3395 | 4.7 | 124.3 | 3387.5 | -101.71 | 165.44
| 3481 | 4.4 | 120.5 | 3473.23 | -105.37 | 171.19
| 3565 | 3.9 | 118.4 | 3557.01 | -108.36 | 176.48
| 3650 | 5 | 124.7 | 3641.75 | -111.84 | 182.07
| 3735 | 5.5 | 122.9 | 3726.4 | -116.17 | 188.54
| 3819 | 5.6 | 123.6 | 3810 | -120.62 | 195.33
| 3904 | 4.9 | 121 | 3894.64 | -124.78 | 201.9
| 3989 | 4.8 | 119.1 | 3979.34 | -128.38 | 208.12
| 4074 | 4.7 | 116.4 | 4064.05 | -131.66 | 214.34
| 4160 | 4.9 | 119.2 | 4149.75 | -135.02 | 220.71
| 4245 | 3.3 | 118.9 | 4234.53 | -137.97 | 226.02
| 4330 | 3 | 108.2 | 4319.4 | -139.85 | 230.27
| 4416 | 2.9 | 106.2 | 4405.29 | -141.16 | 234.5
| 4501 | 2.9 | 120.6 | 4490.18 | -142.86 | 238.41
| 4586 | 3.3 | 114.1 | 4575.05 | -144.95 | 242.5
| 4671 | 3.8 | 113.4 | 4659.89 | -147.07 | 247.32
| 4756 | 3.9 | 118.2 | 4744.7 | -149.55 | 252.45
| 4840 | 4.3 | 127 | 4828.48 | -152.8 | 257.48
| 4925 | 4.4 | 130.3 | 4913.24 | -156.82 | 262.51
| 5010 | 4.1 | 132.2 | 4998.01 | -160.97 | 267.25
| 5095 | 4 | 128.6 | 5082.79 | -164.86 | 271.82
| 5180 | 4 | 132.2 | 5167.59 | -168.7 | 276.33
| 5265 | 4.2 | 127.1 | 5252.37 | -172.57 | 281.01
| 5351 | 3.4 | 128.6 | 5338.18 | -176.06 | 285.52
| 5436 | 4.5 | 125.9 | 5422.98 | -179.59 | 290.19
| 5521 | 3.4 | 128.4 | 5507.77 | -183.11 | 294.86
| 5607 | 4.3 | 134.2 | 5593.58 | -186.94 | 299.17
| 5692 | 4.1 | 132.2 | 5678.35 | -191.21 | 303.71
| 5776 | 4.2 | 134.4 | 5762.13 | -195.38 | 308.13
| 5834 | 2.7 | 125.6 | 5820.02 | -197.66 | 310.76
| 5877 | 3.4 | 16.6 | 5862.99 | -197.03 | 311.95
| 5919 | 8.1 | 1.6 | 5904.77 | -192.87 | 312.39
| 5962 | 7 | 28.5 | 5947.41 | -187.54 | 313.72
| 6004 | 9.1 | 32.2 | 5988.99 | -182.48 | 316.71
| 6047 | 14.1 | 25.2 | 6031.1 | -174.86 | 320.76
| 6090 | 18.6 | 19.9 | 6072.35 | -163.66 | 325.33
| 6132 | 23 | 16.1 | 6111.61 | -149.47 | 329.88
| 6175 | 27.1 | 12.4 | 6150.56 | -131.83 | 334.32
| 6217 | 30.4 | 9.9 | 6187.38 | -112.01 | 338.2
| 6259 | 35.1 | 8.7 | 6222.69 | -89.59 | 341.86
| 6302 | 40.4 | 8.5 | 6256.68 | -63.57 | 345.79
| 6344 | 45.6 | 8 | 6287.39 | -35.23 | 349.89
| 6387 | 50.6 | 8 | 6316.09 | -3.55 | 354.34
| 6409 | 53.5 | 8 | 6329.62 | 13.63 | 356.76
| 6448 | 58.2 | 7.4 | 6351.51 | 45.6 | 361.08
| 6479 | 61.4 | 7.1 | 6367.1 | 72.18 | 364.46
| 6521 | 66.5 | 6.6 | 6385.54 | 109.63 | 368.95
| 6564 | 71.2 | 6.4 | 6401.05 | 149.46 | 373.49
| 6606 | 76 | 4.6 | 6412.91 | 189.56 | 377.34
| 6649 | 80.2 | 2 | 6421.77 | 231.55 | 379.76
| 6692 | 84 | 2 | 6427.68 | 274.11 | 381.24
| 6734 | 90.5 | 2.7 | 6429.69 | 316 | 382.96
| 6777 | 91.2 | 2.5 | 6429.06 | 358.95 | 384.91
| 6820 | 90.7 | 0.6 | 6428.34 | 401.93 | 386.08
| 6862 | 89.3 | 359 | 6428.34 | 443.93 | 385.93
| 6904 | 89.3 | 358.5 | 6428.86 | 485.91 | 385.01
| 6947 | 89.2 | 358.5 | 6429.42 | 528.89 | 383.89
| 6989 | 90 | 358.5 | 6429.71 | 570.88 | 382.79
| 7032 | 90 | 358.1 | 6429.71 | 613.86 | 381.51
| 7075 | 89.7 | 357.6 | 6429.83 | 656.83 | 379.9
| 7117 | 88.8 | 359.5 | 6430.38 | 698.81 | 378.84
| 7160 | 88.5 | 0.2 | 6431.39 | 741.8 | 378.72
| 7203 | 88.7 | 1.1 | 6432.44 | 784.78 | 379.21
| 7245 | 89.2 | 1.1 | 6433.21 | 826.77 | 380.02
| 7288 | 90.7 | 1.8 | 6433.25 | 869.75 | 381.11
| 7331 | 90.5 | 1.1 | 6432.8 | 912.73 | 382.19
| 7373 | 90.2 | 1.1 | 6432.54 | 954.73 | 383
| 7415 | 90.4 | 0.6 | 6432.32 | 996.72 | 383.62
| 7458 | 90.4 | 0.6 | 6432.02 | 1039.72 | 384.07
| 7500 | 90.2 | 0.1 | 6431.8 | 1081.72 | 384.33
| 7543 | 90.2 | 0.1 | 6431.65 | 1124.72 | 384.4
| 7585 | 90 | 359.5 | 6431.58 | 1166.72 | 384.26
| 7627 | 89.5 | 359.4 | 6431.76 | 1208.71 | 383.85
| 7669 | 89 | 358.8 | 6432.31 | 1250.7 | 383.2
| 7711 | 89 | 359.4 | 6433.04 | 1292.69 | 382.54
| 7754 | 90.5 | 359.4 | 6433.23 | 1335.69 | 382.09
| 7796 | 90.7 | 358.7 | 6432.79 | 1377.68 | 381.39
| 7839 | 91.2 | 0.6 | 6432.08 | 1420.67 | 381.13
| 7881 | 90.7 | 2.3 | 6431.38 | 1462.65 | 382.19
| 7924 | 90.9 | 3 | 6430.78 | 1505.6 | 384.18
| 7967 | 90.8 | 3 | 6430.14 | 1548.54 | 386.43
| 8010 | 89 | 1.6 | 6430.22 | 1591.5 | 388.15
| 8052 | 88.8 | 1.1 | 6431.02 | 1633.48 | 389.14
| 8095 | 89.6 | 2.7 | 6431.62 | 1676.45 | 390.57
| 8138 | 90.1 | 3.4 | 6431.74 | 1719.39 | 392.86
| 8180 | 89.6 | 2.5 | 6431.85 | 1761.33 | 395.02
| 8223 | 89.7 | 2.3 | 6432.11 | 1804.29 | 396.82
| 8266 | 90.8 | 3 | 6431.92 | 1847.25 | 398.81
| 8308 | 92.9 | 2.7 | 6430.57 | 1889.17 | 400.89
| 8351 | 93.1 | 2.2 | 6428.31 | 1932.07 | 402.73
| 8393 | 92 | 0.6 | 6426.45 | 1974.01 | 403.75
| 8436 | 92.2 | 0.4 | 6424.87 | 2016.98 | 404.13
| 8478 | 89.7 | 359 | 6424.17 | 2058.97 | 403.91
| 8521 | 89.6 | 358.8 | 6424.44 | 2101.96 | 403.08
| 8563 | 89.5 | 358.3 | 6424.77 | 2143.95 | 402.02
| 8606 | 89.3 | 357.9 | 6425.22 | 2186.92 | 400.59
| 8648 | 89 | 357.6 | 6425.84 | 2228.89 | 398.95
| 8690 | 88.8 | 358.8 | 6426.65 | 2270.86 | 397.63
| 8733 | 88.9 | 358.7 | 6427.51 | 2313.84 | 396.69
| 8775 | 88.9 | 358.1 | 6428.32 | 2355.81 | 395.52
| 8818 | 89.3 | 359.9 | 6428.99 | 2398.8 | 394.77
| 8859 | 89.1 | 359.4 | 6429.56 | 2439.8 | 394.52
| 8903 | 88.5 | 358.7 | 6430.49 | 2483.78 | 393.79
| 8945 | 88.5 | 358.7 | 6431.58 | 2525.75 | 392.83
| 8988 | 87.7 | 0.4 | 6433.01 | 2568.73 | 392.5
| 9030 | 87.4 | 359.9 | 6434.81 | 2610.69 | 392.61
| 9073 | 87.3 | 359.5 | 6436.79 | 2653.64 | 392.38
| 9115 | 87.8 | 0.9 | 6438.59 | 2695.6 | 392.53
| 9153 | 87.9 | 1.1 | 6440.01 | 2733.57 | 393.19
| 9196 | 88.1 | 1.1 | 6441.52 | 2776.54 | 394.02
| 9238 | 88.5 | 0.8 | 6442.76 | 2818.51 | 394.71
| 9281 | 88.3 | 0.4 | 6443.96 | 2861.49 | 395.16
| 9323 | 88.3 | 359.9 | 6445.21 | 2903.47 | 395.27
| 9366 | 88.2 | 359.7 | 6446.52 | 2946.45 | 395.12
| 9409 | 89.4 | 359.7 | 6447.42 | 2989.44 | 394.9
| 9451 | 89.5 | 359.2 | 6447.83 | 3031.44 | 394.49
| 9494 | 90.7 | 359.4 | 6447.75 | 3074.43 | 393.97
| 9536 | 90.7 | 359 | 6447.24 | 3116.43 | 393.38
| 9578 | 90.3 | 358.8 | 6446.87 | 3158.42 | 392.58
| 9621 | 89.2 | 0.1 | 6447.06 | 3201.41 | 392.16
| 9663 | 88.5 | 359.5 | 6447.9 | 3243.4 | 392.02
| 9706 | 89.9 | 0.6 | 6448.5 | 3286.4 | 392.05
| 9748 | 89.6 | 359.7 | 6448.68 | 3328.4 | 392.16
| 9791 | 91.6 | 1.1 | 6448.23 | 3371.39 | 392.46
| 9833 | 91.5 | 0.8 | 6447.1 | 3413.37 | 393.16
| 9875 | 91.6 | 0.4 | 6445.96 | 3455.35 | 393.6
| 9918 | 91.7 | 1.8 | 6444.72 | 3498.32 | 394.42
| 9961 | 91.6 | 1.6 | 6443.49 | 3541.29 | 395.7
| 10003 | 91.7 | 1.5 | 6442.28 | 3583.25 | 396.83
| 10046 | 90.4 | 2.5 | 6441.49 | 3626.22 | 398.34
| 10089 | 89.3 | 1.5 | 6441.6 | 3669.19 | 399.84
| 10131 | 88.7 | 1.3 | 6442.33 | 3711.17 | 400.86
| 10174 | 89.9 | 1.3 | 6442.86 | 3754.16 | 401.84
| 10216 | 90.1 | 0.8 | 6442.86 | 3796.15 | 402.61
| 10259 | 90.4 | 0.4 | 6442.67 | 3839.15 | 403.06
| 10301 | 90.7 | 0.4 | 6442.27 | 3881.15 | 403.35
| 10343 | 89.3 | 0.6 | 6442.27 | 3923.14 | 403.72
| 10386 | 89.3 | 0.4 | 6442.79 | 3966.14 | 404.09
| 10429 | 88.7 | 0.4 | 6443.54 | 4009.13 | 404.39
| 10471 | 88.4 | 0.2 | 6444.61 | 4051.12 | 404.61
| 10514 | 88.5 | 0.1 | 6445.77 | 4094.1 | 404.72
| 10556 | 88.2 | 359.7 | 6446.98 | 4136.08 | 404.65
| 10599 | 88.5 | 359.7 | 6448.22 | 4179.06 | 404.43
| 10642 | 88.5 | 359.4 | 6449.34 | 4222.05 | 404.09
| 10684 | 88.7 | 359.2 | 6450.37 | 4264.03 | 403.58
| 10696 | 88.6 | 359 | 6450.65 | 4276.03 | 403.39
| 10754 | 88.6 | 359 | 6452.07 | 4334 | 402.38

## Lookup (hidden)
North Reference | RetunValue | Grid Type | ReturnValue | Deviation Indicator | ReturnValue
| 3 |  | 3 |  | 4
True |  | SPCS-Colorado Central-NAD27 |  | Directional
Grid |  | SPCS-Colorado Central-NAD83 |  | High Angle
|  | SPCS-Colorado North-NAD27 |  | Horizontal
SPCS-Colorado North-NAD83
SPCS-Colorado South-NAD27
SPCS-Colorado South-NAD83
UTM-Zone 12 NAD27
UTM-Zone 12 NAD83
UTM-Zone 13 NAD27
UTM-Zone 13 NAD83

## Sheet1
0 | 0 | 0 | 0 | 0 | 0
112 | 0.8 | 289.7 | 112 | 0.26 | -0.74
142 | 0.7 | 299.1 | 141.99 | 0.42 | -1.09
234 | 0.7 | 308.6 | 233.99 | 1.05 | -2.02
326 | 0.7 | 297.5 | 325.98 | 1.66 | -2.96
418 | 0.6 | 301.5 | 417.97 | 2.17 | -3.87
510 | 0.5 | 286.1 | 509.97 | 2.53 | -4.67
602 | 0.6 | 137.9 | 601.97 | 2.29 | -4.73
694 | 4 | 122.4 | 693.88 | 0.21 | -1.7
786 | 5.7 | 125.6 | 785.55 | -4.17 | 4.73
878 | 6 | 126.6 | 877.07 | -9.7 | 12.3
970 | 4.8 | 120.8 | 968.66 | -14.54 | 19.47
1062 | 4.5 | 114.5 | 1060.36 | -18 | 26.06
1154 | 4.1 | 109.7 | 1152.1 | -20.61 | 32.44
1246 | 4 | 107.1 | 1243.87 | -22.66 | 38.6
1338 | 3.8 | 104.5 | 1335.66 | -24.37 | 44.62
1365 | 3.8 | 106.1 | 1362.6 | -24.84 | 46.35
1448 | 4 | 109 | 1445.4 | -26.54 | 51.73
1490 | 3.9 | 111.3 | 1487.3 | -27.54 | 54.44
1575 | 4.1 | 110.8 | 1572.1 | -29.67 | 59.98
1661 | 4.1 | 105.4 | 1657.88 | -31.58 | 65.82
1746 | 3.9 | 103.9 | 1742.67 | -33.08 | 71.55
1777 | 4.2 | 105.9 | 1773.59 | -33.64 | 73.67
1863 | 3.8 | 123.6 | 1859.39 | -36.08 | 79.07
1948 | 3.2 | 124.9 | 1944.23 | -39 | 83.36
2033 | 3.8 | 127.9 | 2029.07 | -42.09 | 87.53
2118 | 3.7 | 126.4 | 2113.89 | -45.44 | 91.96
2203 | 3.3 | 127.1 | 2198.73 | -48.55 | 96.12
2288 | 4 | 127.7 | 2283.56 | -51.84 | 100.42
2374 | 4.2 | 126.4 | 2369.34 | -55.54 | 105.32
2459 | 4.4 | 126.4 | 2454.1 | -59.32 | 110.45
2544 | 4.4 | 128.4 | 2538.85 | -63.28 | 115.63
2629 | 4 | 129.8 | 2623.62 | -67.21 | 120.47
2714 | 3.9 | 130.1 | 2708.42 | -70.96 | 124.95
2799 | 3.7 | 133.5 | 2793.23 | -74.71 | 129.16
2884 | 4.3 | 123.1 | 2878.02 | -78.34 | 133.81
2970 | 3.9 | 127.3 | 2963.8 | -81.88 | 138.84
3054 | 4.8 | 123.6 | 3047.56 | -85.55 | 144.04
3139 | 4.7 | 126.8 | 3132.27 | -89.61 | 149.79
3225 | 4.5 | 128.7 | 3217.99 | -93.83 | 155.25
3310 | 4.1 | 129.1 | 3302.75 | -97.83 | 160.21
3395 | 4.7 | 124.3 | 3387.5 | -101.71 | 165.44
3481 | 4.4 | 120.5 | 3473.23 | -105.37 | 171.19
3565 | 3.9 | 118.4 | 3557.01 | -108.36 | 176.48
3650 | 5 | 124.7 | 3641.75 | -111.84 | 182.07
3735 | 5.5 | 122.9 | 3726.4 | -116.17 | 188.54
3819 | 5.6 | 123.6 | 3810 | -120.62 | 195.33
3904 | 4.9 | 121 | 3894.64 | -124.78 | 201.9
3989 | 4.8 | 119.1 | 3979.34 | -128.38 | 208.12
4074 | 4.7 | 116.4 | 4064.05 | -131.66 | 214.34
4160 | 4.9 | 119.2 | 4149.75 | -135.02 | 220.71
4245 | 3.3 | 118.9 | 4234.53 | -137.97 | 226.02
4330 | 3 | 108.2 | 4319.4 | -139.85 | 230.27
4416 | 2.9 | 106.2 | 4405.29 | -141.16 | 234.5
4501 | 2.9 | 120.6 | 4490.18 | -142.86 | 238.41
4586 | 3.3 | 114.1 | 4575.05 | -144.95 | 242.5
4671 | 3.8 | 113.4 | 4659.89 | -147.07 | 247.32
4756 | 3.9 | 118.2 | 4744.7 | -149.55 | 252.45
4840 | 4.3 | 127 | 4828.48 | -152.8 | 257.48
4925 | 4.4 | 130.3 | 4913.24 | -156.82 | 262.51
5010 | 4.1 | 132.2 | 4998.01 | -160.97 | 267.25
5095 | 4 | 128.6 | 5082.79 | -164.86 | 271.82
5180 | 4 | 132.2 | 5167.59 | -168.7 | 276.33
5265 | 4.2 | 127.1 | 5252.37 | -172.57 | 281.01
5351 | 3.4 | 128.6 | 5338.18 | -176.06 | 285.52
5436 | 4.5 | 125.9 | 5422.98 | -179.59 | 290.19
5521 | 3.4 | 128.4 | 5507.77 | -183.11 | 294.86
5607 | 4.3 | 134.2 | 5593.58 | -186.94 | 299.17
5692 | 4.1 | 132.2 | 5678.35 | -191.21 | 303.71
5776 | 4.2 | 134.4 | 5762.13 | -195.38 | 308.13
5834 | 2.7 | 125.6 | 5820.02 | -197.66 | 310.76
5877 | 3.4 | 16.6 | 5862.99 | -197.03 | 311.95
5919 | 8.1 | 1.6 | 5904.77 | -192.87 | 312.39
5962 | 7 | 28.5 | 5947.41 | -187.54 | 313.72
6004 | 9.1 | 32.2 | 5988.99 | -182.48 | 316.71
6047 | 14.1 | 25.2 | 6031.1 | -174.86 | 320.76
6090 | 18.6 | 19.9 | 6072.35 | -163.66 | 325.33
6132 | 23 | 16.1 | 6111.61 | -149.47 | 329.88
6175 | 27.1 | 12.4 | 6150.56 | -131.83 | 334.32
6217 | 30.4 | 9.9 | 6187.38 | -112.01 | 338.2
6259 | 35.1 | 8.7 | 6222.69 | -89.59 | 341.86
6302 | 40.4 | 8.5 | 6256.68 | -63.57 | 345.79
6344 | 45.6 | 8 | 6287.39 | -35.23 | 349.89
6387 | 50.6 | 8 | 6316.09 | -3.55 | 354.34
6409 | 53.5 | 8 | 6329.62 | 13.63 | 356.76
6448 | 58.2 | 7.4 | 6351.51 | 45.6 | 361.08
6479 | 61.4 | 7.1 | 6367.1 | 72.18 | 364.46
6521 | 66.5 | 6.6 | 6385.54 | 109.63 | 368.95
6564 | 71.2 | 6.4 | 6401.05 | 149.46 | 373.49
6606 | 76 | 4.6 | 6412.91 | 189.56 | 377.34
6649 | 80.2 | 2 | 6421.77 | 231.55 | 379.76
6692 | 84 | 2 | 6427.68 | 274.11 | 381.24
6734 | 90.5 | 2.7 | 6429.69 | 316 | 382.96
6777 | 91.2 | 2.5 | 6429.06 | 358.95 | 384.91
6820 | 90.7 | 0.6 | 6428.34 | 401.93 | 386.08
6862 | 89.3 | 359 | 6428.34 | 443.93 | 385.93
6904 | 89.3 | 358.5 | 6428.86 | 485.91 | 385.01
6947 | 89.2 | 358.5 | 6429.42 | 528.89 | 383.89
6989 | 90 | 358.5 | 6429.71 | 570.88 | 382.79
7032 | 90 | 358.1 | 6429.71 | 613.86 | 381.51
7075 | 89.7 | 357.6 | 6429.83 | 656.83 | 379.9
7117 | 88.8 | 359.5 | 6430.38 | 698.81 | 378.84
7160 | 88.5 | 0.2 | 6431.39 | 741.8 | 378.72
7203 | 88.7 | 1.1 | 6432.44 | 784.78 | 379.21
7245 | 89.2 | 1.1 | 6433.21 | 826.77 | 380.02
7288 | 90.7 | 1.8 | 6433.25 | 869.75 | 381.11
7331 | 90.5 | 1.1 | 6432.8 | 912.73 | 382.19
7373 | 90.2 | 1.1 | 6432.54 | 954.73 | 383
7415 | 90.4 | 0.6 | 6432.32 | 996.72 | 383.62
7458 | 90.4 | 0.6 | 6432.02 | 1039.72 | 384.07
7500 | 90.2 | 0.1 | 6431.8 | 1081.72 | 384.33
7543 | 90.2 | 0.1 | 6431.65 | 1124.72 | 384.4
7585 | 90 | 359.5 | 6431.58 | 1166.72 | 384.26
7627 | 89.5 | 359.4 | 6431.76 | 1208.71 | 383.85
7669 | 89 | 358.8 | 6432.31 | 1250.7 | 383.2
7711 | 89 | 359.4 | 6433.04 | 1292.69 | 382.54
7754 | 90.5 | 359.4 | 6433.23 | 1335.69 | 382.09
7796 | 90.7 | 358.7 | 6432.79 | 1377.68 | 381.39
7839 | 91.2 | 0.6 | 6432.08 | 1420.67 | 381.13
7881 | 90.7 | 2.3 | 6431.38 | 1462.65 | 382.19
7924 | 90.9 | 3 | 6430.78 | 1505.6 | 384.18
7967 | 90.8 | 3 | 6430.14 | 1548.54 | 386.43
8010 | 89 | 1.6 | 6430.22 | 1591.5 | 388.15
8052 | 88.8 | 1.1 | 6431.02 | 1633.48 | 389.14
8095 | 89.6 | 2.7 | 6431.62 | 1676.45 | 390.57
8138 | 90.1 | 3.4 | 6431.74 | 1719.39 | 392.86
8180 | 89.6 | 2.5 | 6431.85 | 1761.33 | 395.02
8223 | 89.7 | 2.3 | 6432.11 | 1804.29 | 396.82
8266 | 90.8 | 3 | 6431.92 | 1847.25 | 398.81
8308 | 92.9 | 2.7 | 6430.57 | 1889.17 | 400.89
8351 | 93.1 | 2.2 | 6428.31 | 1932.07 | 402.73
8393 | 92 | 0.6 | 6426.45 | 1974.01 | 403.75
8436 | 92.2 | 0.4 | 6424.87 | 2016.98 | 404.13
8478 | 89.7 | 359 | 6424.17 | 2058.97 | 403.91
8521 | 89.6 | 358.8 | 6424.44 | 2101.96 | 403.08
8563 | 89.5 | 358.3 | 6424.77 | 2143.95 | 402.02
8606 | 89.3 | 357.9 | 6425.22 | 2186.92 | 400.59
8648 | 89 | 357.6 | 6425.84 | 2228.89 | 398.95
8690 | 88.8 | 358.8 | 6426.65 | 2270.86 | 397.63
8733 | 88.9 | 358.7 | 6427.51 | 2313.84 | 396.69
8775 | 88.9 | 358.1 | 6428.32 | 2355.81 | 395.52
8818 | 89.3 | 359.9 | 6428.99 | 2398.8 | 394.77
8859 | 89.1 | 359.4 | 6429.56 | 2439.8 | 394.52
8903 | 88.5 | 358.7 | 6430.49 | 2483.78 | 393.79
8945 | 88.5 | 358.7 | 6431.58 | 2525.75 | 392.83
8988 | 87.7 | 0.4 | 6433.01 | 2568.73 | 392.5
9030 | 87.4 | 359.9 | 6434.81 | 2610.69 | 392.61
9073 | 87.3 | 359.5 | 6436.79 | 2653.64 | 392.38
9115 | 87.8 | 0.9 | 6438.59 | 2695.6 | 392.53
9153 | 87.9 | 1.1 | 6440.01 | 2733.57 | 393.19
9196 | 88.1 | 1.1 | 6441.52 | 2776.54 | 394.02
9238 | 88.5 | 0.8 | 6442.76 | 2818.51 | 394.71
9281 | 88.3 | 0.4 | 6443.96 | 2861.49 | 395.16
9323 | 88.3 | 359.9 | 6445.21 | 2903.47 | 395.27
9366 | 88.2 | 359.7 | 6446.52 | 2946.45 | 395.12
9409 | 89.4 | 359.7 | 6447.42 | 2989.44 | 394.9
9451 | 89.5 | 359.2 | 6447.83 | 3031.44 | 394.49
9494 | 90.7 | 359.4 | 6447.75 | 3074.43 | 393.97
9536 | 90.7 | 359 | 6447.24 | 3116.43 | 393.38
9578 | 90.3 | 358.8 | 6446.87 | 3158.42 | 392.58
9621 | 89.2 | 0.1 | 6447.06 | 3201.41 | 392.16
9663 | 88.5 | 359.5 | 6447.9 | 3243.4 | 392.02
9706 | 89.9 | 0.6 | 6448.5 | 3286.4 | 392.05
9748 | 89.6 | 359.7 | 6448.68 | 3328.4 | 392.16
9791 | 91.6 | 1.1 | 6448.23 | 3371.39 | 392.46
9833 | 91.5 | 0.8 | 6447.1 | 3413.37 | 393.16
9875 | 91.6 | 0.4 | 6445.96 | 3455.35 | 393.6
9918 | 91.7 | 1.8 | 6444.72 | 3498.32 | 394.42
9961 | 91.6 | 1.6 | 6443.49 | 3541.29 | 395.7
10003 | 91.7 | 1.5 | 6442.28 | 3583.25 | 396.83
10046 | 90.4 | 2.5 | 6441.49 | 3626.22 | 398.34
10089 | 89.3 | 1.5 | 6441.6 | 3669.19 | 399.84
10131 | 88.7 | 1.3 | 6442.33 | 3711.17 | 400.86
10174 | 89.9 | 1.3 | 6442.86 | 3754.16 | 401.84
10216 | 90.1 | 0.8 | 6442.86 | 3796.15 | 402.61
10259 | 90.4 | 0.4 | 6442.67 | 3839.15 | 403.06
10301 | 90.7 | 0.4 | 6442.27 | 3881.15 | 403.35
10343 | 89.3 | 0.6 | 6442.27 | 3923.14 | 403.72
10386 | 89.3 | 0.4 | 6442.79 | 3966.14 | 404.09
10429 | 88.7 | 0.4 | 6443.54 | 4009.13 | 404.39
10471 | 88.4 | 0.2 | 6444.61 | 4051.12 | 404.61
10514 | 88.5 | 0.1 | 6445.77 | 4094.1 | 404.72
10556 | 88.2 | 359.7 | 6446.98 | 4136.08 | 404.65
10599 | 88.5 | 359.7 | 6448.22 | 4179.06 | 404.43
10642 | 88.5 | 359.4 | 6449.34 | 4222.05 | 404.09
10684 | 88.7 | 359.2 | 6450.37 | 4264.03 | 403.58
10696 | 88.6 | 359 | 6450.65 | 4276.03 | 403.39
10754 | 88.6 | 359 | 6452.07 | 4334 | 402.38