## Data
Header Information | measured depth (ft) | inclination (°) | azimuth (°) | true vertical depth (ft) | northing +N/-S (ft) | easting +E/-W (ft)
Operator Name | 0 | 0 | 0 | 0 | 0 | 0
CAERUS | 100 | 0 | 0 | 100 | 0 | 0
Operator Number | 200 | 0 | 0 | 200 | 0 | 0
10456 | 300 | 3 | 221.97 | 300 | -1.9 | -1.8
Well Name and Number | 400 | 6 | 221.97 | 399.6 | -7.8 | -7
BATTLEMENT MESA 11A-35 795 | 500 | 9 | 221.97 | 498.8 | -17.5 | -15.7
API Number (if available) | 600 | 12 | 221.97 | 597.1 | -31 | -27.9
| 700 | 15 | 221.97 | 694.3 | -48.4 | -43.5
Location: QQ SEC TWP RGE | 715.4 | 15.46 | 221.97 | 709.1 | -51.4 | -46.2
SESW S26-T7S-R95W | 800 | 15.46 | 221.97 | 790.7 | -68.2 | -61.3
Citing Type: Planned or Actual | 900 | 15.46 | 221.97 | 887.1 | -88 | -79.1
PLANNED | 1000 | 15.46 | 221.97 | 983.5 | -107.8 | -97
Deviation Indicator | 1100 | 15.46 | 221.97 | 1079.8 | -127.6 | -114.8
Directional | 1200 | 15.46 | 221.97 | 1176.2 | -147.4 | -132.6
North Reference | 1300 | 15.46 | 221.97 | 1272.6 | -167.3 | -150.4
True | 1400 | 15.46 | 221.97 | 1369 | -187.1 | -168.3
Grid Type | 1500 | 15.46 | 221.97 | 1465.4 | -206.9 | -186.1
#VALUE! | 1600 | 15.46 | 221.97 | 1561.8 | -226.7 | -203.9
| 1700 | 15.46 | 221.97 | 1658.1 | -246.5 | -221.8
| 1800 | 15.46 | 221.97 | 1754.5 | -266.4 | -239.6
| 1900 | 15.46 | 221.97 | 1850.9 | -286.2 | -257.4
| 2000 | 15.46 | 221.97 | 1947.3 | -306 | -275.2
| 2100 | 15.46 | 221.97 | 2043.7 | -325.8 | -293.1
| 2200 | 15.46 | 221.97 | 2140 | -345.6 | -310.9
| 2300 | 15.46 | 221.97 | 2236.4 | -365.5 | -328.7
| 2400 | 15.46 | 221.97 | 2332.8 | -385.3 | -346.5
| 2500 | 15.46 | 221.97 | 2429.2 | -405.1 | -364.4
| 2600 | 15.46 | 221.97 | 2525.6 | -424.9 | -382.2
| 2700 | 15.46 | 221.97 | 2622 | -444.7 | -400
| 2800 | 15.46 | 221.97 | 2718.3 | -464.6 | -417.9
| 2900 | 15.46 | 221.97 | 2814.7 | -484.4 | -435.7
| 3000 | 15.46 | 221.97 | 2911.1 | -504.2 | -453.5
| 3100 | 15.46 | 221.97 | 3007.5 | -524 | -471.3
| 3200 | 15.46 | 221.97 | 3103.9 | -543.8 | -489.2
| 3300 | 15.46 | 221.97 | 3200.2 | -563.7 | -507
| 3400 | 15.46 | 221.97 | 3296.6 | -583.5 | -524.8
| 3500 | 15.46 | 221.97 | 3393 | -603.3 | -542.6
| 3600 | 15.46 | 221.97 | 3489.4 | -623.1 | -560.5
| 3700 | 15.46 | 221.97 | 3585.8 | -642.9 | -578.3
| 3800 | 15.46 | 221.97 | 3682.1 | -662.8 | -596.1
| 3900 | 15.46 | 221.97 | 3778.5 | -682.6 | -614
| 4000 | 15.46 | 221.97 | 3874.9 | -702.4 | -631.8
| 4100 | 15.46 | 221.97 | 3971.3 | -722.2 | -649.6
| 4200 | 15.46 | 221.97 | 4067.7 | -742 | -667.4
| 4300 | 15.46 | 221.97 | 4164.1 | -761.8 | -685.3
| 4400 | 15.46 | 221.97 | 4260.4 | -781.7 | -703.1
| 4500 | 15.46 | 221.97 | 4356.8 | -801.5 | -720.9
| 4600 | 15.46 | 221.97 | 4453.2 | -821.3 | -738.7
| 4700 | 15.46 | 221.97 | 4549.6 | -841.1 | -756.6
| 4800 | 15.46 | 221.97 | 4646 | -860.9 | -774.4
| 4900 | 15.46 | 221.97 | 4742.3 | -880.8 | -792.2
| 5000 | 15.46 | 221.97 | 4838.7 | -900.6 | -810.1
| 5100 | 15.46 | 221.97 | 4935.1 | -920.4 | -827.9
| 5200 | 15.46 | 221.97 | 5031.5 | -940.2 | -845.7
| 5300 | 15.46 | 221.97 | 5127.9 | -960 | -863.5
| 5400 | 15.46 | 221.97 | 5224.2 | -979.9 | -881.4
| 5500 | 15.46 | 221.97 | 5320.6 | -999.7 | -899.2
| 5600 | 15.46 | 221.97 | 5417 | -1019.5 | -917
| 5700 | 15.46 | 221.97 | 5513.4 | -1039.3 | -934.8
| 5800 | 15.46 | 221.97 | 5609.8 | -1059.1 | -952.7
| 5900 | 15.46 | 221.97 | 5706.2 | -1079 | -970.5
| 6000 | 15.46 | 221.97 | 5802.5 | -1098.8 | -988.3
| 6100 | 15.46 | 221.97 | 5898.9 | -1118.6 | -1006.2
| 6200 | 15.46 | 221.97 | 5995.3 | -1138.4 | -1024
| 6300 | 15.46 | 221.97 | 6091.7 | -1158.2 | -1041.8
| 6400 | 15.46 | 221.97 | 6188.1 | -1178.1 | -1059.6
| 6500 | 15.46 | 221.97 | 6284.4 | -1197.9 | -1077.5
| 6600 | 15.46 | 221.97 | 6380.8 | -1217.7 | -1095.3
| 6700 | 15.46 | 221.97 | 6477.2 | -1237.5 | -1113.1
| 6800 | 15.46 | 221.97 | 6573.6 | -1257.3 | -1130.9
| 6900 | 15.46 | 221.97 | 6670 | -1277.2 | -1148.8
| 7000 | 15.46 | 221.97 | 6766.4 | -1297 | -1166.6
| 7100 | 15.46 | 221.97 | 6862.7 | -1316.8 | -1184.4
| 7200 | 15.46 | 221.97 | 6959.1 | -1336.6 | -1202.3
| 7300 | 15.46 | 221.97 | 7055.5 | -1356.4 | -1220.1
| 7400 | 15.46 | 221.97 | 7151.9 | -1376.3 | -1237.9
| 7500 | 15.46 | 221.97 | 7248.3 | -1396.1 | -1255.7
| 7531.8 | 15.46 | 221.97 | 7278.9 | -1402.4 | -1261.4
| 7600 | 13.41 | 221.97 | 7344.9 | -1415 | -1272.8
| 7700 | 10.41 | 221.97 | 7442.8 | -1430.4 | -1286.6
| 7800 | 7.41 | 221.97 | 7541.6 | -1441.9 | -1296.9
| 7900 | 4.41 | 221.97 | 7641 | -1449.5 | -1303.8
| 8000 | 1.41 | 221.97 | 7740.9 | -1453.3 | -1307.2
| 8047.1 | 0 | 0 | 7788 | -1453.8 | -1307.6
| 8100 | 0 | 0 | 7840.9 | -1453.8 | -1307.6
| 8200 | 0 | 0 | 7940.9 | -1453.8 | -1307.6
| 8300 | 0 | 0 | 8040.9 | -1453.8 | -1307.6
| 8400 | 0 | 0 | 8140.9 | -1453.8 | -1307.6
| 8500 | 0 | 0 | 8240.9 | -1453.8 | -1307.6
| 8600 | 0 | 0 | 8340.9 | -1453.8 | -1307.6
| 8700 | 0 | 0 | 8440.9 | -1453.8 | -1307.6
| 8800 | 0 | 0 | 8540.9 | -1453.8 | -1307.6
| 8900 | 0 | 0 | 8640.9 | -1453.8 | -1307.6
| 9000 | 0 | 0 | 8740.9 | -1453.8 | -1307.6
| 9100 | 0 | 0 | 8840.9 | -1453.8 | -1307.6
| 9200 | 0 | 0 | 8940.9 | -1453.8 | -1307.6
| 9300 | 0 | 0 | 9040.9 | -1453.8 | -1307.6
| 9400 | 0 | 0 | 9140.9 | -1453.8 | -1307.6
| 9500 | 0 | 0 | 9240.9 | -1453.8 | -1307.6
| 9600 | 0 | 0 | 9340.9 | -1453.8 | -1307.6
| 9700 | 0 | 0 | 9440.9 | -1453.8 | -1307.6
| 9800 | 0 | 0 | 9540.9 | -1453.8 | -1307.6
| 9900 | 0 | 0 | 9640.9 | -1453.8 | -1307.6
| 10000 | 0 | 0 | 9740.9 | -1453.8 | -1307.6
| 10100 | 0 | 0 | 9840.9 | -1453.8 | -1307.6
| 10154.1 | 0 | 0 | 9895 | -1453.8 | -1307.6

## Lookup (hidden)
North Reference | RetunValue | Grid Type | ReturnValue | Deviation Indicator | ReturnValue
| 2 |  | 0 |  | 2
True |  | SPCS-Colorado Central-NAD27 |  | Directional
Grid |  | SPCS-Colorado Central-NAD83 |  | High Angle
|  | SPCS-Colorado North-NAD27 |  | Horizontal
SPCS-Colorado North-NAD83
SPCS-Colorado South-NAD27
SPCS-Colorado South-NAD83
UTM-Zone 12 NAD27
UTM-Zone 12 NAD83
UTM-Zone 13 NAD27
UTM-Zone 13 NAD83