## Data
Header Information | measured depth (ft) | inclination (°) | azimuth (°) | true vertical depth (ft) | northing +N/-S (ft) | easting +E/-W (ft)
Operator Name | 0 | 0 | 0 | 0 | 0 | 0
CAERUS | 100 | 0 | 0 | 100 | 0 | 0
Operator Number | 200 | 0 | 0 | 200 | 0 | 0
10456 | 300 | 3 | 212.12 | 300 | -2.2 | -1.4
Well Name and Number | 400 | 6 | 212.12 | 399.6 | -8.9 | -5.6
BATTLEMENT MESA 11C-35 795 | 500 | 9 | 212.12 | 498.8 | -19.9 | -12.5
API Number (if available) | 600 | 12 | 212.12 | 597.1 | -35.3 | -22.2
| 700 | 15 | 212.12 | 694.3 | -55.1 | -34.6
Location: QQ SEC TWP RGE | 800 | 18 | 212.12 | 790.2 | -79.2 | -49.7
SESW S26-T7S-R95W | 858.6 | 19.76 | 212.12 | 845.6 | -95.2 | -59.8
Citing Type: Planned or Actual | 900 | 19.76 | 212.12 | 884.6 | -107.1 | -67.2
PLANNED | 1000 | 19.76 | 212.12 | 978.7 | -135.7 | -85.2
Deviation Indicator | 1100 | 19.76 | 212.12 | 1072.8 | -164.3 | -103.2
Directional | 1200 | 19.76 | 212.12 | 1166.9 | -193 | -121.1
North Reference | 1300 | 19.76 | 212.12 | 1261 | -221.6 | -139.1
True | 1400 | 19.76 | 212.12 | 1355.2 | -250.2 | -157.1
Grid Type | 1500 | 19.76 | 212.12 | 1449.3 | -278.9 | -175.1
#VALUE! | 1600 | 19.76 | 212.12 | 1543.4 | -307.5 | -193
| 1700 | 19.76 | 212.12 | 1637.5 | -336.1 | -211
| 1800 | 19.76 | 212.12 | 1731.6 | -364.8 | -229
| 1900 | 19.76 | 212.12 | 1825.7 | -393.4 | -247
| 2000 | 19.76 | 212.12 | 1919.8 | -422 | -264.9
| 2100 | 19.76 | 212.12 | 2013.9 | -450.6 | -282.9
| 2200 | 19.76 | 212.12 | 2108.1 | -479.3 | -300.9
| 2300 | 19.76 | 212.12 | 2202.2 | -507.9 | -318.9
| 2400 | 19.76 | 212.12 | 2296.3 | -536.5 | -336.8
| 2500 | 19.76 | 212.12 | 2390.4 | -565.2 | -354.8
| 2600 | 19.76 | 212.12 | 2484.5 | -593.8 | -372.8
| 2700 | 19.76 | 212.12 | 2578.6 | -622.4 | -390.8
| 2800 | 19.76 | 212.12 | 2672.7 | -651.1 | -408.7
| 2900 | 19.76 | 212.12 | 2766.8 | -679.7 | -426.7
| 3000 | 19.76 | 212.12 | 2861 | -708.3 | -444.7
| 3100 | 19.76 | 212.12 | 2955.1 | -737 | -462.7
| 3200 | 19.76 | 212.12 | 3049.2 | -765.6 | -480.6
| 3300 | 19.76 | 212.12 | 3143.3 | -794.2 | -498.6
| 3400 | 19.76 | 212.12 | 3237.4 | -822.8 | -516.6
| 3500 | 19.76 | 212.12 | 3331.5 | -851.5 | -534.6
| 3600 | 19.76 | 212.12 | 3425.6 | -880.1 | -552.5
| 3700 | 19.76 | 212.12 | 3519.7 | -908.7 | -570.5
| 3800 | 19.76 | 212.12 | 3613.9 | -937.4 | -588.5
| 3900 | 19.76 | 212.12 | 3708 | -966 | -606.4
| 4000 | 19.76 | 212.12 | 3802.1 | -994.6 | -624.4
| 4100 | 19.76 | 212.12 | 3896.2 | -1023.3 | -642.4
| 4200 | 19.76 | 212.12 | 3990.3 | -1051.9 | -660.4
| 4300 | 19.76 | 212.12 | 4084.4 | -1080.5 | -678.3
| 4400 | 19.76 | 212.12 | 4178.5 | -1109.1 | -696.3
| 4500 | 19.76 | 212.12 | 4272.6 | -1137.8 | -714.3
| 4600 | 19.76 | 212.12 | 4366.8 | -1166.4 | -732.3
| 4700 | 19.76 | 212.12 | 4460.9 | -1195 | -750.2
| 4800 | 19.76 | 212.12 | 4555 | -1223.7 | -768.2
| 4900 | 19.76 | 212.12 | 4649.1 | -1252.3 | -786.2
| 5000 | 19.76 | 212.12 | 4743.2 | -1280.9 | -804.2
| 5100 | 19.76 | 212.12 | 4837.3 | -1309.6 | -822.1
| 5200 | 19.76 | 212.12 | 4931.4 | -1338.2 | -840.1
| 5300 | 19.76 | 212.12 | 5025.6 | -1366.8 | -858.1
| 5400 | 19.76 | 212.12 | 5119.7 | -1395.5 | -876.1
| 5500 | 19.76 | 212.12 | 5213.8 | -1424.1 | -894
| 5600 | 19.76 | 212.12 | 5307.9 | -1452.7 | -912
| 5700 | 19.76 | 212.12 | 5402 | -1481.3 | -930
| 5800 | 19.76 | 212.12 | 5496.1 | -1510 | -948
| 5900 | 19.76 | 212.12 | 5590.2 | -1538.6 | -965.9
| 6000 | 19.76 | 212.12 | 5684.3 | -1567.2 | -983.9
| 6100 | 19.76 | 212.12 | 5778.5 | -1595.9 | -1001.9
| 6200 | 19.76 | 212.12 | 5872.6 | -1624.5 | -1019.9
| 6300 | 19.76 | 212.12 | 5966.7 | -1653.1 | -1037.8
| 6400 | 19.76 | 212.12 | 6060.8 | -1681.8 | -1055.8
| 6500 | 19.76 | 212.12 | 6154.9 | -1710.4 | -1073.8
| 6600 | 19.76 | 212.12 | 6249 | -1739 | -1091.8
| 6700 | 19.76 | 212.12 | 6343.1 | -1767.7 | -1109.7
| 6800 | 19.76 | 212.12 | 6437.2 | -1796.3 | -1127.7
| 6900 | 19.76 | 212.12 | 6531.4 | -1824.9 | -1145.7
| 7000 | 19.76 | 212.12 | 6625.5 | -1853.5 | -1163.6
| 7100 | 19.76 | 212.12 | 6719.6 | -1882.2 | -1181.6
| 7200 | 19.76 | 212.12 | 6813.7 | -1910.8 | -1199.6
| 7300 | 19.76 | 212.12 | 6907.8 | -1939.4 | -1217.6
| 7400 | 19.76 | 212.12 | 7001.9 | -1968.1 | -1235.5
| 7500 | 19.76 | 212.12 | 7096 | -1996.7 | -1253.5
| 7515.2 | 19.76 | 212.12 | 7110.4 | -2001.1 | -1256.3
| 7600 | 17.22 | 212.12 | 7190.8 | -2023.8 | -1270.5
| 7700 | 14.22 | 212.12 | 7287 | -2046.8 | -1284.9
| 7800 | 11.22 | 212.12 | 7384.5 | -2065.4 | -1296.6
| 7900 | 8.22 | 212.12 | 7483.1 | -2079.7 | -1305.6
| 8000 | 5.22 | 212.12 | 7582.4 | -2089.6 | -1311.8
| 8100 | 2.22 | 212.12 | 7682.2 | -2095.1 | -1315.3
| 8173.8 | 0 | 0 | 7756 | -2096.3 | -1316
| 8200 | 0 | 0 | 7782.2 | -2096.3 | -1316
| 8300 | 0 | 0 | 7882.2 | -2096.3 | -1316
| 8400 | 0 | 0 | 7982.2 | -2096.3 | -1316
| 8500 | 0 | 0 | 8082.2 | -2096.3 | -1316
| 8600 | 0 | 0 | 8182.2 | -2096.3 | -1316
| 8700 | 0 | 0 | 8282.2 | -2096.3 | -1316
| 8800 | 0 | 0 | 8382.2 | -2096.3 | -1316
| 8900 | 0 | 0 | 8482.2 | -2096.3 | -1316
| 9000 | 0 | 0 | 8582.2 | -2096.3 | -1316
| 9100 | 0 | 0 | 8682.2 | -2096.3 | -1316
| 9200 | 0 | 0 | 8782.2 | -2096.3 | -1316
| 9300 | 0 | 0 | 8882.2 | -2096.3 | -1316
| 9400 | 0 | 0 | 8982.2 | -2096.3 | -1316
| 9500 | 0 | 0 | 9082.2 | -2096.3 | -1316
| 9600 | 0 | 0 | 9182.2 | -2096.3 | -1316
| 9700 | 0 | 0 | 9282.2 | -2096.3 | -1316
| 9800 | 0 | 0 | 9382.2 | -2096.3 | -1316
| 9900 | 0 | 0 | 9482.2 | -2096.3 | -1316
| 10000 | 0 | 0 | 9582.2 | -2096.3 | -1316
| 10100 | 0 | 0 | 9682.2 | -2096.3 | -1316
| 10200 | 0 | 0 | 9782.2 | -2096.3 | -1316
| 10290.8 | 0 | 0 | 9873 | -2096.3 | -1316

## Lookup (hidden)
North Reference | RetunValue | Grid Type | ReturnValue | Deviation Indicator | ReturnValue
| 2 |  | 0 |  | 2
True |  | SPCS-Colorado Central-NAD27 |  | Directional
Grid |  | SPCS-Colorado Central-NAD83 |  | High Angle
|  | SPCS-Colorado North-NAD27 |  | Horizontal
SPCS-Colorado North-NAD83
SPCS-Colorado South-NAD27
SPCS-Colorado South-NAD83
UTM-Zone 12 NAD27
UTM-Zone 12 NAD83
UTM-Zone 13 NAD27
UTM-Zone 13 NAD83