## Data
Header Information | measured depth (ft) | inclination (°) | azimuth (°) | true vertical depth (ft) | northing +N/-S (ft) | easting +E/-W (ft)
Operator Name | 0 | 0 | 0 | 0 | 0 | 0
CAERUS | 100 | 0 | 0 | 100 | 0 | 0
Operator Number | 200 | 0 | 0 | 200 | 0 | 0
10456 | 300 | 3 | 258.74 | 300 | -0.5 | -2.6
Well Name and Number | 400 | 6 | 258.74 | 399.6 | -2 | -10.3
BATTLEMENT MESA 14B-26 795 | 500 | 9 | 258.74 | 498.8 | -4.6 | -23.1
API Number (if available) | 577.1 | 11.31 | 258.74 | 574.7 | -7.2 | -36.4
| 600 | 11.31 | 258.74 | 597.1 | -8.1 | -40.8
Location: QQ SEC TWP RGE | 700 | 11.31 | 258.74 | 695.2 | -12 | -60
SESW S26-T7S-R95W | 800 | 11.31 | 258.74 | 793.2 | -15.8 | -79.3
Citing Type: Planned or Actual | 900 | 11.31 | 258.74 | 891.3 | -19.6 | -98.5
PLANNED | 1000 | 11.31 | 258.74 | 989.3 | -23.5 | -117.8
Deviation Indicator | 1100 | 11.31 | 258.74 | 1087.4 | -27.3 | -137
Directional | 1200 | 11.31 | 258.74 | 1185.5 | -31.1 | -156.2
North Reference | 1300 | 11.31 | 258.74 | 1283.5 | -34.9 | -175.5
True | 1400 | 11.31 | 258.74 | 1381.6 | -38.8 | -194.7
Grid Type | 1500 | 11.31 | 258.74 | 1479.6 | -42.6 | -214
#VALUE! | 1600 | 11.31 | 258.74 | 1577.7 | -46.4 | -233.2
| 1700 | 11.31 | 258.74 | 1675.7 | -50.3 | -252.4
| 1800 | 11.31 | 258.74 | 1773.8 | -54.1 | -271.7
| 1900 | 11.31 | 258.74 | 1871.8 | -57.9 | -290.9
| 2000 | 11.31 | 258.74 | 1969.9 | -61.8 | -310.2
| 2100 | 11.31 | 258.74 | 2068 | -65.6 | -329.4
| 2200 | 11.31 | 258.74 | 2166 | -69.4 | -348.6
| 2300 | 11.31 | 258.74 | 2264.1 | -73.3 | -367.9
| 2400 | 11.31 | 258.74 | 2362.1 | -77.1 | -387.1
| 2500 | 11.31 | 258.74 | 2460.2 | -80.9 | -406.4
| 2600 | 11.31 | 258.74 | 2558.2 | -84.8 | -425.6
| 2700 | 11.31 | 258.74 | 2656.3 | -88.6 | -444.8
| 2800 | 11.31 | 258.74 | 2754.4 | -92.4 | -464.1
| 2900 | 11.31 | 258.74 | 2852.4 | -96.2 | -483.3
| 3000 | 11.31 | 258.74 | 2950.5 | -100.1 | -502.6
| 3100 | 11.31 | 258.74 | 3048.5 | -103.9 | -521.8
| 3200 | 11.31 | 258.74 | 3146.6 | -107.7 | -541
| 3300 | 11.31 | 258.74 | 3244.6 | -111.6 | -560.3
| 3400 | 11.31 | 258.74 | 3342.7 | -115.4 | -579.5
| 3500 | 11.31 | 258.74 | 3440.8 | -119.2 | -598.8
| 3600 | 11.31 | 258.74 | 3538.8 | -123.1 | -618
| 3700 | 11.31 | 258.74 | 3636.9 | -126.9 | -637.2
| 3800 | 11.31 | 258.74 | 3734.9 | -130.7 | -656.5
| 3900 | 11.31 | 258.74 | 3833 | -134.6 | -675.7
| 4000 | 11.31 | 258.74 | 3931 | -138.4 | -695
| 4100 | 11.31 | 258.74 | 4029.1 | -142.2 | -714.2
| 4200 | 11.31 | 258.74 | 4127.2 | -146.1 | -733.4
| 4300 | 11.31 | 258.74 | 4225.2 | -149.9 | -752.7
| 4400 | 11.31 | 258.74 | 4323.3 | -153.7 | -771.9
| 4500 | 11.31 | 258.74 | 4421.3 | -157.6 | -791.2
| 4600 | 11.31 | 258.74 | 4519.4 | -161.4 | -810.4
| 4700 | 11.31 | 258.74 | 4617.4 | -165.2 | -829.7
| 4800 | 11.31 | 258.74 | 4715.5 | -169 | -848.9
| 4900 | 11.31 | 258.74 | 4813.6 | -172.9 | -868.1
| 5000 | 11.31 | 258.74 | 4911.6 | -176.7 | -887.4
| 5100 | 11.31 | 258.74 | 5009.7 | -180.5 | -906.6
| 5200 | 11.31 | 258.74 | 5107.7 | -184.4 | -925.9
| 5300 | 11.31 | 258.74 | 5205.8 | -188.2 | -945.1
| 5400 | 11.31 | 258.74 | 5303.8 | -192 | -964.3
| 5500 | 11.31 | 258.74 | 5401.9 | -195.9 | -983.6
| 5600 | 11.31 | 258.74 | 5499.9 | -199.7 | -1002.8
| 5700 | 11.31 | 258.74 | 5598 | -203.5 | -1022.1
| 5800 | 11.31 | 258.74 | 5696.1 | -207.4 | -1041.3
| 5900 | 11.31 | 258.74 | 5794.1 | -211.2 | -1060.5
| 6000 | 11.31 | 258.74 | 5892.2 | -215 | -1079.8
| 6100 | 11.31 | 258.74 | 5990.2 | -218.9 | -1099
| 6200 | 11.31 | 258.74 | 6088.3 | -222.7 | -1118.3
| 6300 | 11.31 | 258.74 | 6186.3 | -226.5 | -1137.5
| 6400 | 11.31 | 258.74 | 6284.4 | -230.4 | -1156.7
| 6500 | 11.31 | 258.74 | 6382.5 | -234.2 | -1176
| 6600 | 11.31 | 258.74 | 6480.5 | -238 | -1195.2
| 6700 | 11.31 | 258.74 | 6578.6 | -241.8 | -1214.5
| 6800 | 11.31 | 258.74 | 6676.6 | -245.7 | -1233.7
| 6900 | 11.31 | 258.74 | 6774.7 | -249.5 | -1252.9
| 7000 | 11.31 | 258.74 | 6872.7 | -253.3 | -1272.2
| 7100 | 11.31 | 258.74 | 6970.8 | -257.2 | -1291.4
| 7200 | 11.31 | 258.74 | 7068.9 | -261 | -1310.7
| 7300 | 11.31 | 258.74 | 7166.9 | -264.8 | -1329.9
| 7400 | 11.31 | 258.74 | 7265 | -268.7 | -1349.1
| 7500 | 11.31 | 258.74 | 7363 | -272.5 | -1368.4
| 7600 | 11.31 | 258.74 | 7461.1 | -276.3 | -1387.6
| 7624.7 | 11.31 | 258.74 | 7485.3 | -277.3 | -1392.4
| 7700 | 9.06 | 258.74 | 7559.4 | -279.9 | -1405.4
| 7800 | 6.06 | 258.74 | 7658.5 | -282.4 | -1418.3
| 7900 | 3.06 | 258.74 | 7758.2 | -284 | -1426.1
| 8001.8 | 0 | 0 | 7860 | -284.5 | -1428.8
| 8100 | 0 | 0 | 7958.2 | -284.5 | -1428.8
| 8200 | 0 | 0 | 8058.2 | -284.5 | -1428.8
| 8300 | 0 | 0 | 8158.2 | -284.5 | -1428.8
| 8400 | 0 | 0 | 8258.2 | -284.5 | -1428.8
| 8500 | 0 | 0 | 8358.2 | -284.5 | -1428.8
| 8600 | 0 | 0 | 8458.2 | -284.5 | -1428.8
| 8700 | 0 | 0 | 8558.2 | -284.5 | -1428.8
| 8800 | 0 | 0 | 8658.2 | -284.5 | -1428.8
| 8900 | 0 | 0 | 8758.2 | -284.5 | -1428.8
| 9000 | 0 | 0 | 8858.2 | -284.5 | -1428.8
| 9100 | 0 | 0 | 8958.2 | -284.5 | -1428.8
| 9200 | 0 | 0 | 9058.2 | -284.5 | -1428.8
| 9300 | 0 | 0 | 9158.2 | -284.5 | -1428.8
| 9400 | 0 | 0 | 9258.2 | -284.5 | -1428.8
| 9500 | 0 | 0 | 9358.2 | -284.5 | -1428.8
| 9600 | 0 | 0 | 9458.2 | -284.5 | -1428.8
| 9700 | 0 | 0 | 9558.2 | -284.5 | -1428.8
| 9800 | 0 | 0 | 9658.2 | -284.5 | -1428.8
| 9900 | 0 | 0 | 9758.2 | -284.5 | -1428.8
| 10000 | 0 | 0 | 9858.2 | -284.5 | -1428.8
| 10080.8 | 0 | 0 | 9939 | -284.5 | -1428.8

## Lookup (hidden)
North Reference | RetunValue | Grid Type | ReturnValue | Deviation Indicator | ReturnValue
| 2 |  | 0 |  | 2
True |  | SPCS-Colorado Central-NAD27 |  | Directional
Grid |  | SPCS-Colorado Central-NAD83 |  | High Angle
|  | SPCS-Colorado North-NAD27 |  | Horizontal
SPCS-Colorado North-NAD83
SPCS-Colorado South-NAD27
SPCS-Colorado South-NAD83
UTM-Zone 12 NAD27
UTM-Zone 12 NAD83
UTM-Zone 13 NAD27
UTM-Zone 13 NAD83