## Data
Header Information | measured depth (ft) | inclination (°) | azimuth (°) | true vertical depth (ft) | northing +N/-S (ft) | easting +E/-W (ft)
Operator Name | 0 | 0 | 0 | 0 | 0 | 0
CAERUS | 100 | 0 | 0 | 100 | 0 | 0
Operator Number | 200 | 0 | 0 | 200 | 0 | 0
10456 | 300 | 0 | 0 | 300 | 0 | 0
Well Name and Number | 400 | 3 | 243.7 | 400 | -1.2 | -2.3
BATTLEMENT MESA 14C-26 795 | 500 | 6 | 243.7 | 499.6 | -4.6 | -9.4
API Number (if available) | 600 | 9 | 243.7 | 598.8 | -10.4 | -21.1
| 679.3 | 11.38 | 243.7 | 676.8 | -16.6 | -33.7
Location: QQ SEC TWP RGE | 700 | 11.38 | 243.7 | 697.1 | -18.4 | -37.3
SESW S26-T7S-R95W | 800 | 11.38 | 243.7 | 795.1 | -27.2 | -55
Citing Type: Planned or Actual | 900 | 11.38 | 243.7 | 893.2 | -35.9 | -72.7
PLANNED | 1000 | 11.38 | 243.7 | 991.2 | -44.7 | -90.4
Deviation Indicator | 1100 | 11.38 | 243.7 | 1089.2 | -53.4 | -108.1
Directional | 1200 | 11.38 | 243.7 | 1187.3 | -62.1 | -125.8
North Reference | 1300 | 11.38 | 243.7 | 1285.3 | -70.9 | -143.4
True | 1400 | 11.38 | 243.7 | 1383.3 | -79.6 | -161.1
Grid Type | 1500 | 11.38 | 243.7 | 1481.4 | -88.4 | -178.8
#VALUE! | 1600 | 11.38 | 243.7 | 1579.4 | -97.1 | -196.5
| 1700 | 11.38 | 243.7 | 1677.4 | -105.8 | -214.2
| 1800 | 11.38 | 243.7 | 1775.5 | -114.6 | -231.9
| 1900 | 11.38 | 243.7 | 1873.5 | -123.3 | -249.6
| 2000 | 11.38 | 243.7 | 1971.6 | -132.1 | -267.3
| 2100 | 11.38 | 243.7 | 2069.6 | -140.8 | -285
| 2200 | 11.38 | 243.7 | 2167.6 | -149.6 | -302.6
| 2300 | 11.38 | 243.7 | 2265.7 | -158.3 | -320.3
| 2400 | 11.38 | 243.7 | 2363.7 | -167 | -338
| 2500 | 11.38 | 243.7 | 2461.7 | -175.8 | -355.7
| 2600 | 11.38 | 243.7 | 2559.8 | -184.5 | -373.4
| 2700 | 11.38 | 243.7 | 2657.8 | -193.3 | -391.1
| 2800 | 11.38 | 243.7 | 2755.8 | -202 | -408.8
| 2900 | 11.38 | 243.7 | 2853.9 | -210.7 | -426.5
| 3000 | 11.38 | 243.7 | 2951.9 | -219.5 | -444.2
| 3100 | 11.38 | 243.7 | 3049.9 | -228.2 | -461.8
| 3200 | 11.38 | 243.7 | 3148 | -237 | -479.5
| 3300 | 11.38 | 243.7 | 3246 | -245.7 | -497.2
| 3400 | 11.38 | 243.7 | 3344 | -254.4 | -514.9
| 3500 | 11.38 | 243.7 | 3442.1 | -263.2 | -532.6
| 3600 | 11.38 | 243.7 | 3540.1 | -271.9 | -550.3
| 3700 | 11.38 | 243.7 | 3638.1 | -280.7 | -568
| 3800 | 11.38 | 243.7 | 3736.2 | -289.4 | -585.7
| 3900 | 11.38 | 243.7 | 3834.2 | -298.1 | -603.4
| 4000 | 11.38 | 243.7 | 3932.2 | -306.9 | -621
| 4100 | 11.38 | 243.7 | 4030.3 | -315.6 | -638.7
| 4200 | 11.38 | 243.7 | 4128.3 | -324.4 | -656.4
| 4300 | 11.38 | 243.7 | 4226.3 | -333.1 | -674.1
| 4400 | 11.38 | 243.7 | 4324.4 | -341.8 | -691.8
| 4500 | 11.38 | 243.7 | 4422.4 | -350.6 | -709.5
| 4600 | 11.38 | 243.7 | 4520.4 | -359.3 | -727.2
| 4700 | 11.38 | 243.7 | 4618.5 | -368.1 | -744.9
| 4800 | 11.38 | 243.7 | 4716.5 | -376.8 | -762.5
| 4900 | 11.38 | 243.7 | 4814.5 | -385.5 | -780.2
| 5000 | 11.38 | 243.7 | 4912.6 | -394.3 | -797.9
| 5100 | 11.38 | 243.7 | 5010.6 | -403 | -815.6
| 5200 | 11.38 | 243.7 | 5108.6 | -411.8 | -833.3
| 5300 | 11.38 | 243.7 | 5206.7 | -420.5 | -851
| 5400 | 11.38 | 243.7 | 5304.7 | -429.3 | -868.7
| 5500 | 11.38 | 243.7 | 5402.7 | -438 | -886.4
| 5600 | 11.38 | 243.7 | 5500.8 | -446.7 | -904.1
| 5700 | 11.38 | 243.7 | 5598.8 | -455.5 | -921.7
| 5800 | 11.38 | 243.7 | 5696.9 | -464.2 | -939.4
| 5900 | 11.38 | 243.7 | 5794.9 | -473 | -957.1
| 6000 | 11.38 | 243.7 | 5892.9 | -481.7 | -974.8
| 6100 | 11.38 | 243.7 | 5991 | -490.4 | -992.5
| 6200 | 11.38 | 243.7 | 6089 | -499.2 | -1010.2
| 6300 | 11.38 | 243.7 | 6187 | -507.9 | -1027.9
| 6400 | 11.38 | 243.7 | 6285.1 | -516.7 | -1045.6
| 6500 | 11.38 | 243.7 | 6383.1 | -525.4 | -1063.3
| 6600 | 11.38 | 243.7 | 6481.1 | -534.1 | -1080.9
| 6700 | 11.38 | 243.7 | 6579.2 | -542.9 | -1098.6
| 6800 | 11.38 | 243.7 | 6677.2 | -551.6 | -1116.3
| 6900 | 11.38 | 243.7 | 6775.2 | -560.4 | -1134
| 7000 | 11.38 | 243.7 | 6873.3 | -569.1 | -1151.7
| 7100 | 11.38 | 243.7 | 6971.3 | -577.8 | -1169.4
| 7200 | 11.38 | 243.7 | 7069.3 | -586.6 | -1187.1
| 7300 | 11.38 | 243.7 | 7167.4 | -595.3 | -1204.8
| 7400 | 11.38 | 243.7 | 7265.4 | -604.1 | -1222.4
| 7500 | 11.38 | 243.7 | 7363.4 | -612.8 | -1240.1
| 7601.7 | 11.38 | 243.7 | 7463.2 | -621.7 | -1258.1
| 7700 | 8.43 | 243.7 | 7560 | -629.2 | -1273.3
| 7800 | 5.43 | 243.7 | 7659.2 | -634.5 | -1284.1
| 7900 | 2.43 | 243.7 | 7759 | -637.6 | -1290.2
| 7981.1 | 0 | 0 | 7840 | -638.3 | -1291.8
| 8000 | 0 | 0 | 7858.9 | -638.3 | -1291.8
| 8100 | 0 | 0 | 7958.9 | -638.3 | -1291.8
| 8200 | 0 | 0 | 8058.9 | -638.3 | -1291.8
| 8300 | 0 | 0 | 8158.9 | -638.3 | -1291.8
| 8400 | 0 | 0 | 8258.9 | -638.3 | -1291.8
| 8500 | 0 | 0 | 8358.9 | -638.3 | -1291.8
| 8600 | 0 | 0 | 8458.9 | -638.3 | -1291.8
| 8700 | 0 | 0 | 8558.9 | -638.3 | -1291.8
| 8800 | 0 | 0 | 8658.9 | -638.3 | -1291.8
| 8900 | 0 | 0 | 8758.9 | -638.3 | -1291.8
| 9000 | 0 | 0 | 8858.9 | -638.3 | -1291.8
| 9100 | 0 | 0 | 8958.9 | -638.3 | -1291.8
| 9200 | 0 | 0 | 9058.9 | -638.3 | -1291.8
| 9300 | 0 | 0 | 9158.9 | -638.3 | -1291.8
| 9400 | 0 | 0 | 9258.9 | -638.3 | -1291.8
| 9500 | 0 | 0 | 9358.9 | -638.3 | -1291.8
| 9600 | 0 | 0 | 9458.9 | -638.3 | -1291.8
| 9700 | 0 | 0 | 9558.9 | -638.3 | -1291.8
| 9800 | 0 | 0 | 9658.9 | -638.3 | -1291.8
| 9900 | 0 | 0 | 9758.9 | -638.3 | -1291.8
| 10000 | 0 | 0 | 9858.9 | -638.3 | -1291.8
| 10067.1 | 0 | 0 | 9926 | -638.3 | -1291.8

## Lookup (hidden)
North Reference | RetunValue | Grid Type | ReturnValue | Deviation Indicator | ReturnValue
| 2 |  | 0 |  | 2
True |  | SPCS-Colorado Central-NAD27 |  | Directional
Grid |  | SPCS-Colorado Central-NAD83 |  | High Angle
|  | SPCS-Colorado North-NAD27 |  | Horizontal
SPCS-Colorado North-NAD83
SPCS-Colorado South-NAD27
SPCS-Colorado South-NAD83
UTM-Zone 12 NAD27
UTM-Zone 12 NAD83
UTM-Zone 13 NAD27
UTM-Zone 13 NAD83