## Data
Header Information | measured depth (ft) | inclination (°) | azimuth (°) | true vertical depth (ft) | northing +N/-S (ft) | easting +E/-W (ft)
Operator Name | 0 | 0 | 0 | 0 | 0 | 0
CAERUS | 100 | 0 | 0 | 100 | 0 | 0
Operator Number | 200 | 0 | 0 | 200 | 0 | 0
10456 | 300 | 0 | 0 | 300 | 0 | 0
Well Name and Number | 400 | 0 | 0 | 400 | 0 | 0
BATTLEMENT MESA 14D-26 795 | 500 | 3 | 234.27 | 500 | -1.5 | -2.1
API Number (if available) | 600 | 6 | 234.27 | 599.6 | -6.1 | -8.5
| 700 | 9 | 234.27 | 698.8 | -13.7 | -19.1
Location: QQ SEC TWP RGE | 800 | 12 | 234.27 | 797.1 | -24.4 | -33.9
SESW S26-T7S-R95W | 829.1 | 12.87 | 234.27 | 825.5 | -28 | -39
Citing Type: Planned or Actual | 900 | 12.87 | 234.27 | 894.6 | -37.3 | -51.8
PLANNED | 1000 | 12.87 | 234.27 | 992.1 | -50.3 | -69.9
Deviation Indicator | 1100 | 12.87 | 234.27 | 1089.6 | -63.3 | -88
Directional | 1200 | 12.87 | 234.27 | 1187.1 | -76.3 | -106.1
North Reference | 1300 | 12.87 | 234.27 | 1284.6 | -89.3 | -124.1
True | 1400 | 12.87 | 234.27 | 1382 | -102.3 | -142.2
Grid Type | 1500 | 12.87 | 234.27 | 1479.5 | -115.3 | -160.3
#VALUE! | 1600 | 12.87 | 234.27 | 1577 | -128.3 | -178.4
| 1700 | 12.87 | 234.27 | 1674.5 | -141.3 | -196.5
| 1800 | 12.87 | 234.27 | 1772 | -154.3 | -214.6
| 1900 | 12.87 | 234.27 | 1869.5 | -167.4 | -232.7
| 2000 | 12.87 | 234.27 | 1967 | -180.4 | -250.8
| 2100 | 12.87 | 234.27 | 2064.5 | -193.4 | -268.8
| 2200 | 12.87 | 234.27 | 2161.9 | -206.4 | -286.9
| 2300 | 12.87 | 234.27 | 2259.4 | -219.4 | -305
| 2400 | 12.87 | 234.27 | 2356.9 | -232.4 | -323.1
| 2500 | 12.87 | 234.27 | 2454.4 | -245.4 | -341.2
| 2600 | 12.87 | 234.27 | 2551.9 | -258.4 | -359.3
| 2700 | 12.87 | 234.27 | 2649.4 | -271.4 | -377.4
| 2800 | 12.87 | 234.27 | 2746.9 | -284.5 | -395.5
| 2900 | 12.87 | 234.27 | 2844.3 | -297.5 | -413.5
| 3000 | 12.87 | 234.27 | 2941.8 | -310.5 | -431.6
| 3100 | 12.87 | 234.27 | 3039.3 | -323.5 | -449.7
| 3200 | 12.87 | 234.27 | 3136.8 | -336.5 | -467.8
| 3300 | 12.87 | 234.27 | 3234.3 | -349.5 | -485.9
| 3400 | 12.87 | 234.27 | 3331.8 | -362.5 | -504
| 3500 | 12.87 | 234.27 | 3429.3 | -375.5 | -522.1
| 3600 | 12.87 | 234.27 | 3526.7 | -388.5 | -540.2
| 3700 | 12.87 | 234.27 | 3624.2 | -401.5 | -558.2
| 3800 | 12.87 | 234.27 | 3721.7 | -414.6 | -576.3
| 3900 | 12.87 | 234.27 | 3819.2 | -427.6 | -594.4
| 4000 | 12.87 | 234.27 | 3916.7 | -440.6 | -612.5
| 4100 | 12.87 | 234.27 | 4014.2 | -453.6 | -630.6
| 4200 | 12.87 | 234.27 | 4111.7 | -466.6 | -648.7
| 4300 | 12.87 | 234.27 | 4209.2 | -479.6 | -666.8
| 4400 | 12.87 | 234.27 | 4306.6 | -492.6 | -684.9
| 4500 | 12.87 | 234.27 | 4404.1 | -505.6 | -702.9
| 4600 | 12.87 | 234.27 | 4501.6 | -518.6 | -721
| 4700 | 12.87 | 234.27 | 4599.1 | -531.6 | -739.1
| 4800 | 12.87 | 234.27 | 4696.6 | -544.7 | -757.2
| 4900 | 12.87 | 234.27 | 4794.1 | -557.7 | -775.3
| 5000 | 12.87 | 234.27 | 4891.6 | -570.7 | -793.4
| 5100 | 12.87 | 234.27 | 4989 | -583.7 | -811.5
| 5200 | 12.87 | 234.27 | 5086.5 | -596.7 | -829.6
| 5300 | 12.87 | 234.27 | 5184 | -609.7 | -847.6
| 5400 | 12.87 | 234.27 | 5281.5 | -622.7 | -865.7
| 5500 | 12.87 | 234.27 | 5379 | -635.7 | -883.8
| 5600 | 12.87 | 234.27 | 5476.5 | -648.7 | -901.9
| 5700 | 12.87 | 234.27 | 5574 | -661.8 | -920
| 5800 | 12.87 | 234.27 | 5671.4 | -674.8 | -938.1
| 5900 | 12.87 | 234.27 | 5768.9 | -687.8 | -956.2
| 6000 | 12.87 | 234.27 | 5866.4 | -700.8 | -974.3
| 6100 | 12.87 | 234.27 | 5963.9 | -713.8 | -992.3
| 6200 | 12.87 | 234.27 | 6061.4 | -726.8 | -1010.4
| 6300 | 12.87 | 234.27 | 6158.9 | -739.8 | -1028.5
| 6400 | 12.87 | 234.27 | 6256.4 | -752.8 | -1046.6
| 6500 | 12.87 | 234.27 | 6353.8 | -765.8 | -1064.7
| 6600 | 12.87 | 234.27 | 6451.3 | -778.8 | -1082.8
| 6700 | 12.87 | 234.27 | 6548.8 | -791.9 | -1100.9
| 6800 | 12.87 | 234.27 | 6646.3 | -804.9 | -1118.9
| 6900 | 12.87 | 234.27 | 6743.8 | -817.9 | -1137
| 7000 | 12.87 | 234.27 | 6841.3 | -830.9 | -1155.1
| 7100 | 12.87 | 234.27 | 6938.8 | -843.9 | -1173.2
| 7200 | 12.87 | 234.27 | 7036.3 | -856.9 | -1191.3
| 7300 | 12.87 | 234.27 | 7133.7 | -869.9 | -1209.4
| 7400 | 12.87 | 234.27 | 7231.2 | -882.9 | -1227.5
| 7500 | 12.87 | 234.27 | 7328.7 | -895.9 | -1245.6
| 7564.4 | 12.87 | 234.27 | 7391.5 | -904.3 | -1257.2
| 7600 | 11.81 | 234.27 | 7426.3 | -908.8 | -1263.4
| 7700 | 8.81 | 234.27 | 7524.6 | -919.2 | -1277.9
| 7800 | 5.81 | 234.27 | 7623.8 | -926.6 | -1288.2
| 7900 | 2.81 | 234.27 | 7723.5 | -931 | -1294.3
| 7993.5 | 0 | 0 | 7817 | -932.3 | -1296.2
| 8000 | 0 | 0 | 7823.5 | -932.3 | -1296.2
| 8100 | 0 | 0 | 7923.5 | -932.3 | -1296.2
| 8200 | 0 | 0 | 8023.5 | -932.3 | -1296.2
| 8300 | 0 | 0 | 8123.5 | -932.3 | -1296.2
| 8400 | 0 | 0 | 8223.5 | -932.3 | -1296.2
| 8500 | 0 | 0 | 8323.5 | -932.3 | -1296.2
| 8600 | 0 | 0 | 8423.5 | -932.3 | -1296.2
| 8700 | 0 | 0 | 8523.5 | -932.3 | -1296.2
| 8800 | 0 | 0 | 8623.5 | -932.3 | -1296.2
| 8900 | 0 | 0 | 8723.5 | -932.3 | -1296.2
| 9000 | 0 | 0 | 8823.5 | -932.3 | -1296.2
| 9100 | 0 | 0 | 8923.5 | -932.3 | -1296.2
| 9200 | 0 | 0 | 9023.5 | -932.3 | -1296.2
| 9300 | 0 | 0 | 9123.5 | -932.3 | -1296.2
| 9400 | 0 | 0 | 9223.5 | -932.3 | -1296.2
| 9500 | 0 | 0 | 9323.5 | -932.3 | -1296.2
| 9600 | 0 | 0 | 9423.5 | -932.3 | -1296.2
| 9700 | 0 | 0 | 9523.5 | -932.3 | -1296.2
| 9800 | 0 | 0 | 9623.5 | -932.3 | -1296.2
| 9900 | 0 | 0 | 9723.5 | -932.3 | -1296.2
| 10000 | 0 | 0 | 9823.5 | -932.3 | -1296.2
| 10090.5 | 0 | 0 | 9914 | -932.3 | -1296.2

## Lookup (hidden)
North Reference | RetunValue | Grid Type | ReturnValue | Deviation Indicator | ReturnValue
| 2 |  | 0 |  | 2
True |  | SPCS-Colorado Central-NAD27 |  | Directional
Grid |  | SPCS-Colorado Central-NAD83 |  | High Angle
|  | SPCS-Colorado North-NAD27 |  | Horizontal
SPCS-Colorado North-NAD83
SPCS-Colorado South-NAD27
SPCS-Colorado South-NAD83
UTM-Zone 12 NAD27
UTM-Zone 12 NAD83
UTM-Zone 13 NAD27
UTM-Zone 13 NAD83