## Data
Header Information | measured depth (ft) | inclination (°) | azimuth (°) | true vertical depth (ft) | northing +N/-S (ft) | easting +E/-W (ft)
Operator Name | 0 | 0 | 0 | 0 | 0 | 0
CAERUS | 100 | 0 | 0 | 100 | 0 | 0
Operator Number | 200 | 0 | 0 | 200 | 0 | 0
10456 | 300 | 3 | 200 | 300 | -2.5 | -0.9
Well Name and Number | 400 | 6 | 200 | 399.6 | -9.8 | -3.6
BATTLEMENT MESA 21A-35 795 | 500 | 9 | 200 | 498.8 | -22.1 | -8
API Number (if available) | 600 | 12 | 200 | 597.1 | -39.2 | -14.3
| 616.3 | 12.49 | 200 | 613 | -42.5 | -15.5
Location: QQ SEC TWP RGE | 700 | 12.31 | 188.32 | 694.8 | -59.8 | -19.8
SESW S26-T7S-R95W | 760.7 | 12.48 | 179.88 | 754 | -72.8 | -20.8
Citing Type: Planned or Actual | 800 | 12.48 | 179.88 | 792.4 | -81.3 | -20.7
PLANNED | 900 | 12.48 | 179.88 | 890.1 | -102.9 | -20.7
Deviation Indicator | 1000 | 12.48 | 179.88 | 987.7 | -124.5 | -20.7
Directional | 1100 | 12.48 | 179.88 | 1085.3 | -146.1 | -20.6
North Reference | 1200 | 12.48 | 179.88 | 1183 | -167.7 | -20.6
True | 1300 | 12.48 | 179.88 | 1280.6 | -189.3 | -20.5
Grid Type | 1400 | 12.48 | 179.88 | 1378.2 | -211 | -20.5
#VALUE! | 1500 | 12.48 | 179.88 | 1475.9 | -232.6 | -20.4
| 1600 | 12.48 | 179.88 | 1573.5 | -254.2 | -20.4
| 1700 | 12.48 | 179.88 | 1671.2 | -275.8 | -20.3
| 1800 | 12.48 | 179.88 | 1768.8 | -297.4 | -20.3
| 1900 | 12.48 | 179.88 | 1866.4 | -319 | -20.2
| 2000 | 12.48 | 179.88 | 1964.1 | -340.7 | -20.2
| 2100 | 12.48 | 179.88 | 2061.7 | -362.3 | -20.1
| 2200 | 12.48 | 179.88 | 2159.3 | -383.9 | -20.1
| 2300 | 12.48 | 179.88 | 2257 | -405.5 | -20.1
| 2400 | 12.48 | 179.88 | 2354.6 | -427.1 | -20
| 2500 | 12.48 | 179.88 | 2452.2 | -448.7 | -20
| 2600 | 12.48 | 179.88 | 2549.9 | -470.4 | -19.9
| 2700 | 12.48 | 179.88 | 2647.5 | -492 | -19.9
| 2800 | 12.48 | 179.88 | 2745.1 | -513.6 | -19.8
| 2900 | 12.48 | 179.88 | 2842.8 | -535.2 | -19.8
| 3000 | 12.48 | 179.88 | 2940.4 | -556.8 | -19.7
| 3100 | 12.48 | 179.88 | 3038.1 | -578.4 | -19.7
| 3200 | 12.48 | 179.88 | 3135.7 | -600.1 | -19.6
| 3300 | 12.48 | 179.88 | 3233.3 | -621.7 | -19.6
| 3400 | 12.48 | 179.88 | 3331 | -643.3 | -19.5
| 3500 | 12.48 | 179.88 | 3428.6 | -664.9 | -19.5
| 3600 | 12.48 | 179.88 | 3526.2 | -686.5 | -19.4
| 3700 | 12.48 | 179.88 | 3623.9 | -708.2 | -19.4
| 3800 | 12.48 | 179.88 | 3721.5 | -729.8 | -19.4
| 3900 | 12.48 | 179.88 | 3819.1 | -751.4 | -19.3
| 4000 | 12.48 | 179.88 | 3916.8 | -773 | -19.3
| 4100 | 12.48 | 179.88 | 4014.4 | -794.6 | -19.2
| 4200 | 12.48 | 179.88 | 4112 | -816.2 | -19.2
| 4300 | 12.48 | 179.88 | 4209.7 | -837.9 | -19.1
| 4400 | 12.48 | 179.88 | 4307.3 | -859.5 | -19.1
| 4500 | 12.48 | 179.88 | 4404.9 | -881.1 | -19
| 4600 | 12.48 | 179.88 | 4502.6 | -902.7 | -19
| 4700 | 12.48 | 179.88 | 4600.2 | -924.3 | -18.9
| 4800 | 12.48 | 179.88 | 4697.9 | -945.9 | -18.9
| 4900 | 12.48 | 179.88 | 4795.5 | -967.6 | -18.8
| 5000 | 12.48 | 179.88 | 4893.1 | -989.2 | -18.8
| 5100 | 12.48 | 179.88 | 4990.8 | -1010.8 | -18.8
| 5200 | 12.48 | 179.88 | 5088.4 | -1032.4 | -18.7
| 5300 | 12.48 | 179.88 | 5186 | -1054 | -18.7
| 5400 | 12.48 | 179.88 | 5283.7 | -1075.6 | -18.6
| 5500 | 12.48 | 179.88 | 5381.3 | -1097.3 | -18.6
| 5600 | 12.48 | 179.88 | 5478.9 | -1118.9 | -18.5
| 5700 | 12.48 | 179.88 | 5576.6 | -1140.5 | -18.5
| 5800 | 12.48 | 179.88 | 5674.2 | -1162.1 | -18.4
| 5900 | 12.48 | 179.88 | 5771.8 | -1183.7 | -18.4
| 6000 | 12.48 | 179.88 | 5869.5 | -1205.3 | -18.3
| 6100 | 12.48 | 179.88 | 5967.1 | -1227 | -18.3
| 6200 | 12.48 | 179.88 | 6064.8 | -1248.6 | -18.2
| 6300 | 12.48 | 179.88 | 6162.4 | -1270.2 | -18.2
| 6400 | 12.48 | 179.88 | 6260 | -1291.8 | -18.1
| 6500 | 12.48 | 179.88 | 6357.7 | -1313.4 | -18.1
| 6600 | 12.48 | 179.88 | 6455.3 | -1335 | -18.1
| 6700 | 12.48 | 179.88 | 6552.9 | -1356.7 | -18
| 6735 | 12.48 | 179.88 | 6587.1 | -1364.2 | -18
| 6800 | 10.54 | 179.88 | 6650.8 | -1377.2 | -18
| 6900 | 7.54 | 179.88 | 6749.5 | -1392.9 | -17.9
| 7000 | 4.54 | 179.88 | 6849 | -1403.4 | -17.9
| 7100 | 1.54 | 179.88 | 6948.8 | -1408.7 | -17.9
| 7151.2 | 0 | 0 | 7000 | -1409.4 | -17.9
| 7200 | 0 | 0 | 7048.8 | -1409.4 | -17.9
| 7300 | 0 | 0 | 7148.8 | -1409.4 | -17.9
| 7400 | 0 | 0 | 7248.8 | -1409.4 | -17.9
| 7500 | 0 | 0 | 7348.8 | -1409.4 | -17.9
| 7600 | 0 | 0 | 7448.8 | -1409.4 | -17.9
| 7700 | 0 | 0 | 7548.8 | -1409.4 | -17.9
| 7800 | 0 | 0 | 7648.8 | -1409.4 | -17.9
| 7900 | 0 | 0 | 7748.8 | -1409.4 | -17.9
| 8000 | 0 | 0 | 7848.8 | -1409.4 | -17.9
| 8100 | 0 | 0 | 7948.8 | -1409.4 | -17.9
| 8200 | 0 | 0 | 8048.8 | -1409.4 | -17.9
| 8300 | 0 | 0 | 8148.8 | -1409.4 | -17.9
| 8400 | 0 | 0 | 8248.8 | -1409.4 | -17.9
| 8500 | 0 | 0 | 8348.8 | -1409.4 | -17.9
| 8600 | 0 | 0 | 8448.8 | -1409.4 | -17.9
| 8700 | 0 | 0 | 8548.8 | -1409.4 | -17.9
| 8800 | 0 | 0 | 8648.8 | -1409.4 | -17.9
| 8900 | 0 | 0 | 8748.8 | -1409.4 | -17.9
| 9000 | 0 | 0 | 8848.8 | -1409.4 | -17.9
| 9100 | 0 | 0 | 8948.8 | -1409.4 | -17.9
| 9200 | 0 | 0 | 9048.8 | -1409.4 | -17.9
| 9300 | 0 | 0 | 9148.8 | -1409.4 | -17.9
| 9400 | 0 | 0 | 9248.8 | -1409.4 | -17.9
| 9500 | 0 | 0 | 9348.8 | -1409.4 | -17.9
| 9600 | 0 | 0 | 9448.8 | -1409.4 | -17.9
| 9700 | 0 | 0 | 9548.8 | -1409.4 | -17.9
| 9800 | 0 | 0 | 9648.8 | -1409.4 | -17.9
| 9900 | 0 | 0 | 9748.8 | -1409.4 | -17.9
| 10000 | 0 | 0 | 9848.8 | -1409.4 | -17.9
| 10071.2 | 0 | 0 | 9920 | -1409.4 | -17.9

## Lookup (hidden)
North Reference | RetunValue | Grid Type | ReturnValue | Deviation Indicator | ReturnValue
| 2 |  | 0 |  | 2
True |  | SPCS-Colorado Central-NAD27 |  | Directional
Grid |  | SPCS-Colorado Central-NAD83 |  | High Angle
|  | SPCS-Colorado North-NAD27 |  | Horizontal
SPCS-Colorado North-NAD83
SPCS-Colorado South-NAD27
SPCS-Colorado South-NAD83
UTM-Zone 12 NAD27
UTM-Zone 12 NAD83
UTM-Zone 13 NAD27
UTM-Zone 13 NAD83