## Data
Header Information | measured depth (ft) | inclination (°) | azimuth (°) | true vertical depth (ft) | northing +N/-S (ft) | easting +E/-W (ft)
Operator Name | 0 | 0 | 0 | 0 | 0 | 0
CAERUS | 100 | 0 | 0 | 100 | 0 | 0
Operator Number | 200 | 0 | 0 | 200 | 0 | 0
10456 | 300 | 0 | 0 | 300 | 0 | 0
Well Name and Number | 400 | 0 | 0 | 400 | 0 | 0
BATTLEMENT MESA 21B-35 795 | 500 | 0 | 0 | 500 | 0 | 0
API Number (if available) | 600 | 2 | 210 | 600 | -1.5 | -0.9
| 700 | 4 | 210 | 699.8 | -6 | -3.5
Location: QQ SEC TWP RGE | 800 | 6 | 210 | 799.5 | -13.6 | -7.8
SESW S26-T7S-R95W | 900 | 8 | 210 | 898.7 | -24.1 | -13.9
Citing Type: Planned or Actual | 1000 | 10 | 210 | 997.5 | -37.7 | -21.8
PLANNED | 1100 | 12 | 210 | 1095.6 | -54.2 | -31.3
Deviation Indicator | 1200 | 14 | 210 | 1193.1 | -73.7 | -42.5
Directional | 1300 | 16 | 210 | 1289.6 | -96.1 | -55.5
North Reference | 1358 | 17.16 | 210 | 1345.2 | -110.4 | -63.8
True | 1400 | 16.86 | 205.82 | 1385.4 | -121.3 | -69.5
Grid Type | 1500 | 16.5 | 195.43 | 1481.2 | -148 | -79.6
#VALUE! | 1600 | 16.66 | 184.92 | 1577.1 | -176 | -84.6
| 1678.7 | 17.16 | 176.97 | 1652.4 | -198.9 | -85
| 1700 | 17.16 | 176.97 | 1672.7 | -205.1 | -84.6
| 1800 | 17.16 | 176.97 | 1768.3 | -234.6 | -83.1
| 1900 | 17.16 | 176.97 | 1863.8 | -264 | -81.5
| 2000 | 17.16 | 176.97 | 1959.4 | -293.5 | -80
| 2100 | 17.16 | 176.97 | 2054.9 | -322.9 | -78.4
| 2200 | 17.16 | 176.97 | 2150.5 | -352.4 | -76.8
| 2300 | 17.16 | 176.97 | 2246 | -381.9 | -75.3
| 2400 | 17.16 | 176.97 | 2341.6 | -411.3 | -73.7
| 2500 | 17.16 | 176.97 | 2437.1 | -440.8 | -72.1
| 2600 | 17.16 | 176.97 | 2532.7 | -470.2 | -70.6
| 2700 | 17.16 | 176.97 | 2628.2 | -499.7 | -69
| 2800 | 17.16 | 176.97 | 2723.8 | -529.1 | -67.5
| 2900 | 17.16 | 176.97 | 2819.3 | -558.6 | -65.9
| 3000 | 17.16 | 176.97 | 2914.9 | -588 | -64.3
| 3100 | 17.16 | 176.97 | 3010.4 | -617.5 | -62.8
| 3200 | 17.16 | 176.97 | 3106 | -646.9 | -61.2
| 3300 | 17.16 | 176.97 | 3201.5 | -676.4 | -59.7
| 3400 | 17.16 | 176.97 | 3297.1 | -705.9 | -58.1
| 3500 | 17.16 | 176.97 | 3392.6 | -735.3 | -56.5
| 3600 | 17.16 | 176.97 | 3488.2 | -764.8 | -55
| 3700 | 17.16 | 176.97 | 3583.8 | -794.2 | -53.4
| 3800 | 17.16 | 176.97 | 3679.3 | -823.7 | -51.9
| 3900 | 17.16 | 176.97 | 3774.9 | -853.1 | -50.3
| 4000 | 17.16 | 176.97 | 3870.4 | -882.6 | -48.7
| 4100 | 17.16 | 176.97 | 3966 | -912 | -47.2
| 4200 | 17.16 | 176.97 | 4061.5 | -941.5 | -45.6
| 4300 | 17.16 | 176.97 | 4157.1 | -970.9 | -44.1
| 4400 | 17.16 | 176.97 | 4252.6 | -1000.4 | -42.5
| 4500 | 17.16 | 176.97 | 4348.2 | -1029.9 | -40.9
| 4600 | 17.16 | 176.97 | 4443.7 | -1059.3 | -39.4
| 4700 | 17.16 | 176.97 | 4539.3 | -1088.8 | -37.8
| 4800 | 17.16 | 176.97 | 4634.8 | -1118.2 | -36.3
| 4900 | 17.16 | 176.97 | 4730.4 | -1147.7 | -34.7
| 5000 | 17.16 | 176.97 | 4825.9 | -1177.1 | -33.1
| 5100 | 17.16 | 176.97 | 4921.5 | -1206.6 | -31.6
| 5200 | 17.16 | 176.97 | 5017 | -1236 | -30
| 5300 | 17.16 | 176.97 | 5112.6 | -1265.5 | -28.4
| 5400 | 17.16 | 176.97 | 5208.1 | -1294.9 | -26.9
| 5500 | 17.16 | 176.97 | 5303.7 | -1324.4 | -25.3
| 5600 | 17.16 | 176.97 | 5399.2 | -1353.9 | -23.8
| 5700 | 17.16 | 176.97 | 5494.8 | -1383.3 | -22.2
| 5800 | 17.16 | 176.97 | 5590.3 | -1412.8 | -20.6
| 5900 | 17.16 | 176.97 | 5685.9 | -1442.2 | -19.1
| 6000 | 17.16 | 176.97 | 5781.4 | -1471.7 | -17.5
| 6100 | 17.16 | 176.97 | 5877 | -1501.1 | -16
| 6200 | 17.16 | 176.97 | 5972.5 | -1530.6 | -14.4
| 6300 | 17.16 | 176.97 | 6068.1 | -1560 | -12.8
| 6400 | 17.16 | 176.97 | 6163.6 | -1589.5 | -11.3
| 6500 | 17.16 | 176.97 | 6259.2 | -1619 | -9.7
| 6600 | 17.16 | 176.97 | 6354.7 | -1648.4 | -8.2
| 6685.8 | 17.16 | 176.97 | 6436.7 | -1673.7 | -6.8
| 6700 | 16.73 | 176.97 | 6450.3 | -1677.8 | -6.6
| 6800 | 13.73 | 176.97 | 6546.8 | -1704 | -5.2
| 6900 | 10.73 | 176.97 | 6644.5 | -1725.2 | -4.1
| 7000 | 7.73 | 176.97 | 6743.2 | -1741.2 | -3.2
| 7100 | 4.73 | 176.97 | 6842.6 | -1752 | -2.7
| 7200 | 1.73 | 176.97 | 6942.4 | -1757.6 | -2.4
| 7257.6 | 0 | 0 | 7000 | -1758.5 | -2.3
| 7300 | 0 | 0 | 7042.4 | -1758.5 | -2.3
| 7400 | 0 | 0 | 7142.4 | -1758.5 | -2.3
| 7500 | 0 | 0 | 7242.4 | -1758.5 | -2.3
| 7600 | 0 | 0 | 7342.4 | -1758.5 | -2.3
| 7700 | 0 | 0 | 7442.4 | -1758.5 | -2.3
| 7800 | 0 | 0 | 7542.4 | -1758.5 | -2.3
| 7900 | 0 | 0 | 7642.4 | -1758.5 | -2.3
| 8000 | 0 | 0 | 7742.4 | -1758.5 | -2.3
| 8100 | 0 | 0 | 7842.4 | -1758.5 | -2.3
| 8200 | 0 | 0 | 7942.4 | -1758.5 | -2.3
| 8300 | 0 | 0 | 8042.4 | -1758.5 | -2.3
| 8400 | 0 | 0 | 8142.4 | -1758.5 | -2.3
| 8500 | 0 | 0 | 8242.4 | -1758.5 | -2.3
| 8600 | 0 | 0 | 8342.4 | -1758.5 | -2.3
| 8700 | 0 | 0 | 8442.4 | -1758.5 | -2.3
| 8800 | 0 | 0 | 8542.4 | -1758.5 | -2.3
| 8900 | 0 | 0 | 8642.4 | -1758.5 | -2.3
| 9000 | 0 | 0 | 8742.4 | -1758.5 | -2.3
| 9100 | 0 | 0 | 8842.4 | -1758.5 | -2.3
| 9200 | 0 | 0 | 8942.4 | -1758.5 | -2.3
| 9300 | 0 | 0 | 9042.4 | -1758.5 | -2.3
| 9400 | 0 | 0 | 9142.4 | -1758.5 | -2.3
| 9500 | 0 | 0 | 9242.4 | -1758.5 | -2.3
| 9600 | 0 | 0 | 9342.4 | -1758.5 | -2.3
| 9700 | 0 | 0 | 9442.4 | -1758.5 | -2.3
| 9800 | 0 | 0 | 9542.4 | -1758.5 | -2.3
| 9900 | 0 | 0 | 9642.4 | -1758.5 | -2.3
| 10000 | 0 | 0 | 9742.4 | -1758.5 | -2.3
| 10100 | 0 | 0 | 9842.4 | -1758.5 | -2.3
| 10169.6 | 0 | 0 | 9912 | -1758.5 | -2.3

## Lookup (hidden)
North Reference | RetunValue | Grid Type | ReturnValue | Deviation Indicator | ReturnValue
| 2 |  | 0 |  | 2
True |  | SPCS-Colorado Central-NAD27 |  | Directional
Grid |  | SPCS-Colorado Central-NAD83 |  | High Angle
|  | SPCS-Colorado North-NAD27 |  | Horizontal
SPCS-Colorado North-NAD83
SPCS-Colorado South-NAD27
SPCS-Colorado South-NAD83
UTM-Zone 12 NAD27
UTM-Zone 12 NAD83
UTM-Zone 13 NAD27
UTM-Zone 13 NAD83