## Data
Header Information | measured depth (ft) | inclination (°) | azimuth (°) | true vertical depth (ft) | northing +N/-S (ft) | easting +E/-W (ft)
Operator Name | 0 | 0 | 0 | 0 | 0 | 0
CAERUS | 100 | 0 | 0 | 100 | 0 | 0
Operator Number | 180 | 0 | 0 | 180 | 0 | 0
10456 | 200 | 0.6 | 136.76 | 200 | -0.1 | 0.1
Well Name and Number | 300 | 3.6 | 136.76 | 299.9 | -2.7 | 2.6
BATTLEMENT MESA 31A-35 795 | 400 | 6.6 | 136.76 | 399.5 | -9.2 | 8.7
API Number (if available) | 500 | 9.6 | 136.76 | 498.5 | -19.5 | 18.3
| 600 | 12.6 | 136.76 | 596.6 | -33.5 | 31.5
Location: QQ SEC TWP RGE | 668 | 14.64 | 136.76 | 662.7 | -45.2 | 42.5
SESW S26-T7S-R95W | 700 | 14.64 | 136.76 | 693.7 | -51.1 | 48
Citing Type: Planned or Actual | 800 | 14.64 | 136.76 | 790.4 | -69.5 | 65.3
PLANNED | 900 | 14.64 | 136.76 | 887.2 | -87.9 | 82.6
Deviation Indicator | 1000 | 14.64 | 136.76 | 983.9 | -106.3 | 100
Directional | 1100 | 14.64 | 136.76 | 1080.7 | -124.7 | 117.3
North Reference | 1200 | 14.64 | 136.76 | 1177.4 | -143.1 | 134.6
True | 1300 | 14.64 | 136.76 | 1274.2 | -161.6 | 151.9
Grid Type | 1400 | 14.64 | 136.76 | 1370.9 | -180 | 169.2
#VALUE! | 1500 | 14.64 | 136.76 | 1467.7 | -198.4 | 186.5
| 1600 | 14.64 | 136.76 | 1564.4 | -216.8 | 203.8
| 1700 | 14.64 | 136.76 | 1661.2 | -235.2 | 221.2
| 1800 | 14.64 | 136.76 | 1758 | -253.6 | 238.5
| 1900 | 14.64 | 136.76 | 1854.7 | -272 | 255.8
| 2000 | 14.64 | 136.76 | 1951.5 | -290.5 | 273.1
| 2100 | 14.64 | 136.76 | 2048.2 | -308.9 | 290.4
| 2200 | 14.64 | 136.76 | 2145 | -327.3 | 307.7
| 2300 | 14.64 | 136.76 | 2241.7 | -345.7 | 325
| 2400 | 14.64 | 136.76 | 2338.5 | -364.1 | 342.3
| 2500 | 14.64 | 136.76 | 2435.2 | -382.5 | 359.7
| 2600 | 14.64 | 136.76 | 2532 | -400.9 | 377
| 2700 | 14.64 | 136.76 | 2628.7 | -419.4 | 394.3
| 2800 | 14.64 | 136.76 | 2725.5 | -437.8 | 411.6
| 2900 | 14.64 | 136.76 | 2822.2 | -456.2 | 428.9
| 3000 | 14.64 | 136.76 | 2919 | -474.6 | 446.2
| 3100 | 14.64 | 136.76 | 3015.7 | -493 | 463.5
| 3200 | 14.64 | 136.76 | 3112.5 | -511.4 | 480.9
| 3300 | 14.64 | 136.76 | 3209.2 | -529.8 | 498.2
| 3400 | 14.64 | 136.76 | 3306 | -548.3 | 515.5
| 3500 | 14.64 | 136.76 | 3402.8 | -566.7 | 532.8
| 3600 | 14.64 | 136.76 | 3499.5 | -585.1 | 550.1
| 3700 | 14.64 | 136.76 | 3596.3 | -603.5 | 567.4
| 3800 | 14.64 | 136.76 | 3693 | -621.9 | 584.7
| 3900 | 14.64 | 136.76 | 3789.8 | -640.3 | 602.1
| 4000 | 14.64 | 136.76 | 3886.5 | -658.7 | 619.4
| 4100 | 14.64 | 136.76 | 3983.3 | -677.2 | 636.7
| 4200 | 14.64 | 136.76 | 4080 | -695.6 | 654
| 4300 | 14.64 | 136.76 | 4176.8 | -714 | 671.3
| 4400 | 14.64 | 136.76 | 4273.5 | -732.4 | 688.6
| 4500 | 14.64 | 136.76 | 4370.3 | -750.8 | 705.9
| 4600 | 14.64 | 136.76 | 4467 | -769.2 | 723.3
| 4700 | 14.64 | 136.76 | 4563.8 | -787.7 | 740.6
| 4800 | 14.64 | 136.76 | 4660.5 | -806.1 | 757.9
| 4900 | 14.64 | 136.76 | 4757.3 | -824.5 | 775.2
| 5000 | 14.64 | 136.76 | 4854 | -842.9 | 792.5
| 5100 | 14.64 | 136.76 | 4950.8 | -861.3 | 809.8
| 5200 | 14.64 | 136.76 | 5047.6 | -879.7 | 827.1
| 5300 | 14.64 | 136.76 | 5144.3 | -898.1 | 844.4
| 5400 | 14.64 | 136.76 | 5241.1 | -916.6 | 861.8
| 5500 | 14.64 | 136.76 | 5337.8 | -935 | 879.1
| 5600 | 14.64 | 136.76 | 5434.6 | -953.4 | 896.4
| 5700 | 14.64 | 136.76 | 5531.3 | -971.8 | 913.7
| 5800 | 14.64 | 136.76 | 5628.1 | -990.2 | 931
| 5900 | 14.64 | 136.76 | 5724.8 | -1008.6 | 948.3
| 6000 | 14.64 | 136.76 | 5821.6 | -1027 | 965.6
| 6100 | 14.64 | 136.76 | 5918.3 | -1045.5 | 983
| 6200 | 14.64 | 136.76 | 6015.1 | -1063.9 | 1000.3
| 6300 | 14.64 | 136.76 | 6111.8 | -1082.3 | 1017.6
| 6400 | 14.64 | 136.76 | 6208.6 | -1100.7 | 1034.9
| 6500 | 14.64 | 136.76 | 6305.3 | -1119.1 | 1052.2
| 6600 | 14.64 | 136.76 | 6402.1 | -1137.5 | 1069.5
| 6700 | 14.64 | 136.76 | 6498.8 | -1155.9 | 1086.8
| 6800 | 14.64 | 136.76 | 6595.6 | -1174.4 | 1104.2
| 6900 | 14.64 | 136.76 | 6692.4 | -1192.8 | 1121.5
| 7000 | 14.64 | 136.76 | 6789.1 | -1211.2 | 1138.8
| 7100 | 14.64 | 136.76 | 6885.9 | -1229.6 | 1156.1
| 7200 | 14.64 | 136.76 | 6982.6 | -1248 | 1173.4
| 7300 | 14.64 | 136.76 | 7079.4 | -1266.4 | 1190.7
| 7400 | 14.64 | 136.76 | 7176.1 | -1284.8 | 1208
| 7500 | 14.64 | 136.76 | 7272.9 | -1303.3 | 1225.4
| 7593.4 | 14.64 | 136.76 | 7363.3 | -1320.5 | 1241.5
| 7600 | 14.44 | 136.76 | 7369.6 | -1321.7 | 1242.7
| 7700 | 11.44 | 136.76 | 7467.1 | -1338 | 1258
| 7800 | 8.44 | 136.76 | 7565.6 | -1350.6 | 1269.8
| 7900 | 5.44 | 136.76 | 7664.8 | -1359.4 | 1278.1
| 8000 | 2.44 | 136.76 | 7764.6 | -1364.4 | 1282.8
| 8081.5 | 0 | 0 | 7846 | -1365.6 | 1284
| 8100 | 0 | 0 | 7864.5 | -1365.6 | 1284
| 8200 | 0 | 0 | 7964.5 | -1365.6 | 1284
| 8300 | 0 | 0 | 8064.5 | -1365.6 | 1284
| 8400 | 0 | 0 | 8164.5 | -1365.6 | 1284
| 8500 | 0 | 0 | 8264.5 | -1365.6 | 1284
| 8600 | 0 | 0 | 8364.5 | -1365.6 | 1284
| 8700 | 0 | 0 | 8464.5 | -1365.6 | 1284
| 8800 | 0 | 0 | 8564.5 | -1365.6 | 1284
| 8900 | 0 | 0 | 8664.5 | -1365.6 | 1284
| 9000 | 0 | 0 | 8764.5 | -1365.6 | 1284
| 9100 | 0 | 0 | 8864.5 | -1365.6 | 1284
| 9200 | 0 | 0 | 8964.5 | -1365.6 | 1284
| 9300 | 0 | 0 | 9064.5 | -1365.6 | 1284
| 9400 | 0 | 0 | 9164.5 | -1365.6 | 1284
| 9500 | 0 | 0 | 9264.5 | -1365.6 | 1284
| 9600 | 0 | 0 | 9364.5 | -1365.6 | 1284
| 9700 | 0 | 0 | 9464.5 | -1365.6 | 1284
| 9800 | 0 | 0 | 9564.5 | -1365.6 | 1284
| 9900 | 0 | 0 | 9664.5 | -1365.6 | 1284
| 10000 | 0 | 0 | 9764.5 | -1365.6 | 1284
| 10100 | 0 | 0 | 9864.5 | -1365.6 | 1284
| 10200 | 0 | 0 | 9964.5 | -1365.6 | 1284
| 10212.5 | 0 | 0 | 9977 | -1365.6 | 1284
| 10213.1 | 0 | 0 | 9977.7 | -1365.6 | 1284

## Lookup (hidden)
North Reference | RetunValue | Grid Type | ReturnValue | Deviation Indicator | ReturnValue
| 2 |  | 0 |  | 2
True |  | SPCS-Colorado Central-NAD27 |  | Directional
Grid |  | SPCS-Colorado Central-NAD83 |  | High Angle
|  | SPCS-Colorado North-NAD27 |  | Horizontal
SPCS-Colorado North-NAD83
SPCS-Colorado South-NAD27
SPCS-Colorado South-NAD83
UTM-Zone 12 NAD27
UTM-Zone 12 NAD83
UTM-Zone 13 NAD27
UTM-Zone 13 NAD83