## Data
Header Information | measured depth (ft) | inclination (°) | azimuth (°) | true vertical depth (ft) | northing +N/-S (ft) | easting +E/-W (ft)
Operator Name | 0 | 0 | 0 | 0 | 0 | 0
CAERUS | 100 | 0 | 0 | 100 | 0 | 0
Operator Number | 150 | 0 | 0 | 150 | 0 | 0
10456 | 200 | 1.5 | 180 | 200 | -0.7 | 0
Well Name and Number | 300 | 4.5 | 180 | 299.8 | -5.9 | 0
BATTLEMENT MESA 31B-35 795 | 316.7 | 5 | 180 | 316.5 | -7.3 | 0
API Number (if available) | 400 | 6.86 | 163.63 | 399.3 | -15.7 | 1.4
| 500 | 9.49 | 153.34 | 498.3 | -28.8 | 6.8
Location: QQ SEC TWP RGE | 600 | 12.29 | 147.58 | 596.5 | -45.1 | 16.2
SESW S26-T7S-R95W | 700 | 15.17 | 143.95 | 693.6 | -64.7 | 29.6
Citing Type: Planned or Actual | 758.7 | 16.88 | 142.39 | 750.1 | -77.7 | 39.3
PLANNED | 800 | 16.88 | 142.39 | 789.6 | -87.2 | 46.6
Deviation Indicator | 900 | 16.88 | 142.39 | 885.3 | -110.2 | 64.4
Directional | 1000 | 16.88 | 142.39 | 981 | -133.2 | 82.1
North Reference | 1100 | 16.88 | 142.39 | 1076.7 | -156.2 | 99.8
True | 1200 | 16.88 | 142.39 | 1172.4 | -179.2 | 117.5
Grid Type | 1300 | 16.88 | 142.39 | 1268.1 | -202.2 | 135.2
#VALUE! | 1400 | 16.88 | 142.39 | 1363.7 | -225.2 | 153
| 1500 | 16.88 | 142.39 | 1459.4 | -248.2 | 170.7
| 1600 | 16.88 | 142.39 | 1555.1 | -271.2 | 188.4
| 1700 | 16.88 | 142.39 | 1650.8 | -294.2 | 206.1
| 1800 | 16.88 | 142.39 | 1746.5 | -317.2 | 223.8
| 1900 | 16.88 | 142.39 | 1842.2 | -340.2 | 241.5
| 2000 | 16.88 | 142.39 | 1937.9 | -363.2 | 259.3
| 2100 | 16.88 | 142.39 | 2033.6 | -386.2 | 277
| 2200 | 16.88 | 142.39 | 2129.3 | -409.2 | 294.7
| 2300 | 16.88 | 142.39 | 2225 | -432.2 | 312.4
| 2400 | 16.88 | 142.39 | 2320.7 | -455.2 | 330.1
| 2500 | 16.88 | 142.39 | 2416.4 | -478.2 | 347.8
| 2600 | 16.88 | 142.39 | 2512.1 | -501.2 | 365.6
| 2700 | 16.88 | 142.39 | 2607.7 | -524.2 | 383.3
| 2800 | 16.88 | 142.39 | 2703.4 | -547.2 | 401
| 2900 | 16.88 | 142.39 | 2799.1 | -570.2 | 418.7
| 3000 | 16.88 | 142.39 | 2894.8 | -593.2 | 436.4
| 3100 | 16.88 | 142.39 | 2990.5 | -616.2 | 454.1
| 3200 | 16.88 | 142.39 | 3086.2 | -639.2 | 471.9
| 3300 | 16.88 | 142.39 | 3181.9 | -662.2 | 489.6
| 3400 | 16.88 | 142.39 | 3277.6 | -685.2 | 507.3
| 3500 | 16.88 | 142.39 | 3373.3 | -708.2 | 525
| 3600 | 16.88 | 142.39 | 3469 | -731.2 | 542.7
| 3700 | 16.88 | 142.39 | 3564.7 | -754.2 | 560.4
| 3800 | 16.88 | 142.39 | 3660.4 | -777.2 | 578.2
| 3900 | 16.88 | 142.39 | 3756.1 | -800.2 | 595.9
| 4000 | 16.88 | 142.39 | 3851.8 | -823.2 | 613.6
| 4100 | 16.88 | 142.39 | 3947.4 | -846.2 | 631.3
| 4200 | 16.88 | 142.39 | 4043.1 | -869.2 | 649
| 4300 | 16.88 | 142.39 | 4138.8 | -892.2 | 666.8
| 4400 | 16.88 | 142.39 | 4234.5 | -915.2 | 684.5
| 4500 | 16.88 | 142.39 | 4330.2 | -938.2 | 702.2
| 4600 | 16.88 | 142.39 | 4425.9 | -961.2 | 719.9
| 4700 | 16.88 | 142.39 | 4521.6 | -984.2 | 737.6
| 4800 | 16.88 | 142.39 | 4617.3 | -1007.2 | 755.3
| 4900 | 16.88 | 142.39 | 4713 | -1030.2 | 773.1
| 5000 | 16.88 | 142.39 | 4808.7 | -1053.2 | 790.8
| 5100 | 16.88 | 142.39 | 4904.4 | -1076.2 | 808.5
| 5200 | 16.88 | 142.39 | 5000.1 | -1099.2 | 826.2
| 5300 | 16.88 | 142.39 | 5095.8 | -1122.2 | 843.9
| 5400 | 16.88 | 142.39 | 5191.4 | -1145.2 | 861.6
| 5500 | 16.88 | 142.39 | 5287.1 | -1168.2 | 879.4
| 5600 | 16.88 | 142.39 | 5382.8 | -1191.2 | 897.1
| 5700 | 16.88 | 142.39 | 5478.5 | -1214.2 | 914.8
| 5800 | 16.88 | 142.39 | 5574.2 | -1237.2 | 932.5
| 5900 | 16.88 | 142.39 | 5669.9 | -1260.2 | 950.2
| 6000 | 16.88 | 142.39 | 5765.6 | -1283.2 | 967.9
| 6100 | 16.88 | 142.39 | 5861.3 | -1306.2 | 985.7
| 6200 | 16.88 | 142.39 | 5957 | -1329.2 | 1003.4
| 6300 | 16.88 | 142.39 | 6052.7 | -1352.2 | 1021.1
| 6400 | 16.88 | 142.39 | 6148.4 | -1375.2 | 1038.8
| 6500 | 16.88 | 142.39 | 6244.1 | -1398.2 | 1056.5
| 6600 | 16.88 | 142.39 | 6339.8 | -1421.2 | 1074.2
| 6700 | 16.88 | 142.39 | 6435.5 | -1444.2 | 1092
| 6800 | 16.88 | 142.39 | 6531.1 | -1467.2 | 1109.7
| 6900 | 16.88 | 142.39 | 6626.8 | -1490.2 | 1127.4
| 7000 | 16.88 | 142.39 | 6722.5 | -1513.2 | 1145.1
| 7100 | 16.88 | 142.39 | 6818.2 | -1536.2 | 1162.8
| 7200 | 16.88 | 142.39 | 6913.9 | -1559.2 | 1180.5
| 7300 | 16.88 | 142.39 | 7009.6 | -1582.2 | 1198.3
| 7400 | 16.88 | 142.39 | 7105.3 | -1605.2 | 1216
| 7500 | 16.88 | 142.39 | 7201 | -1628.2 | 1233.7
| 7563.2 | 16.88 | 142.39 | 7261.5 | -1642.7 | 1244.9
| 7600 | 15.77 | 142.39 | 7296.8 | -1650.9 | 1251.2
| 7700 | 12.77 | 142.39 | 7393.7 | -1670.5 | 1266.3
| 7800 | 9.77 | 142.39 | 7491.7 | -1685.9 | 1278.2
| 7900 | 6.77 | 142.39 | 7590.7 | -1697.3 | 1287
| 8000 | 3.77 | 142.39 | 7690.3 | -1704.6 | 1292.6
| 8100 | 0.77 | 142.39 | 7790.2 | -1707.8 | 1295
| 8125.8 | 0 | 0 | 7816 | -1707.9 | 1295.1
| 8200 | 0 | 0 | 7890.2 | -1707.9 | 1295.1
| 8300 | 0 | 0 | 7990.2 | -1707.9 | 1295.1
| 8400 | 0 | 0 | 8090.2 | -1707.9 | 1295.1
| 8500 | 0 | 0 | 8190.2 | -1707.9 | 1295.1
| 8600 | 0 | 0 | 8290.2 | -1707.9 | 1295.1
| 8700 | 0 | 0 | 8390.2 | -1707.9 | 1295.1
| 8800 | 0 | 0 | 8490.2 | -1707.9 | 1295.1
| 8900 | 0 | 0 | 8590.2 | -1707.9 | 1295.1
| 9000 | 0 | 0 | 8690.2 | -1707.9 | 1295.1
| 9100 | 0 | 0 | 8790.2 | -1707.9 | 1295.1
| 9200 | 0 | 0 | 8890.2 | -1707.9 | 1295.1
| 9300 | 0 | 0 | 8990.2 | -1707.9 | 1295.1
| 9400 | 0 | 0 | 9090.2 | -1707.9 | 1295.1
| 9500 | 0 | 0 | 9190.2 | -1707.9 | 1295.1
| 9600 | 0 | 0 | 9290.2 | -1707.9 | 1295.1
| 9700 | 0 | 0 | 9390.2 | -1707.9 | 1295.1
| 9800 | 0 | 0 | 9490.2 | -1707.9 | 1295.1
| 9900 | 0 | 0 | 9590.2 | -1707.9 | 1295.1
| 10000 | 0 | 0 | 9690.2 | -1707.9 | 1295.1
| 10100 | 0 | 0 | 9790.2 | -1707.9 | 1295.1
| 10200 | 0 | 0 | 9890.2 | -1707.9 | 1295.1
| 10275.8 | 0 | 0 | 9966 | -1707.9 | 1295.1

## Lookup (hidden)
North Reference | RetunValue | Grid Type | ReturnValue | Deviation Indicator | ReturnValue
| 2 |  | 0 |  | 2
True |  | SPCS-Colorado Central-NAD27 |  | Directional
Grid |  | SPCS-Colorado Central-NAD83 |  | High Angle
|  | SPCS-Colorado North-NAD27 |  | Horizontal
SPCS-Colorado North-NAD83
SPCS-Colorado South-NAD27
SPCS-Colorado South-NAD83
UTM-Zone 12 NAD27
UTM-Zone 12 NAD83
UTM-Zone 13 NAD27
UTM-Zone 13 NAD83