## Data
Header Information | measured depth (ft) | inclination (°) | azimuth (°) | true vertical depth (ft) | northing +N/-S (ft) | easting +E/-W (ft)
Operator Name | 0 | 0 | 0 | 0 | 0 | 0
CAERUS | 100 | 0 | 0 | 100 | 0 | 0
Operator Number | 200 | 0 | 0 | 200 | 0 | 0
10456 | 300 | 0 | 0 | 300 | 0 | 0
Well Name and Number | 400 | 3 | 147.47 | 400 | -2.2 | 1.4
BATTLEMENT MESA 31C-35 795 | 500 | 3 | 147.47 | 499.8 | -6.6 | 4.2
API Number (if available) | 600 | 6 | 147.47 | 599.5 | -13.2 | 8.4
| 700 | 9 | 147.47 | 698.6 | -24.2 | 15.5
Location: QQ SEC TWP RGE | 800 | 12 | 147.47 | 796.9 | -39.6 | 25.3
SESW S26-T7S-R95W | 900 | 15 | 147.47 | 894.2 | -59.3 | 37.8
Citing Type: Planned or Actual | 1000 | 18 | 147.47 | 990 | -83.2 | 53.1
PLANNED | 1064.9 | 19.95 | 147.47 | 1051.4 | -101 | 64.4
Deviation Indicator | 1100 | 19.95 | 147.47 | 1084.4 | -111.1 | 70.9
Directional | 1200 | 19.95 | 147.47 | 1178.4 | -139.9 | 89.2
North Reference | 1300 | 19.95 | 147.47 | 1272.4 | -168.6 | 107.6
True | 1400 | 19.95 | 147.47 | 1366.4 | -197.4 | 125.9
Grid Type | 1500 | 19.95 | 147.47 | 1460.4 | -226.2 | 144.2
#VALUE! | 1600 | 19.95 | 147.47 | 1554.4 | -254.9 | 162.6
| 1700 | 19.95 | 147.47 | 1648.4 | -283.7 | 180.9
| 1800 | 19.95 | 147.47 | 1742.4 | -312.5 | 199.3
| 1900 | 19.95 | 147.47 | 1836.4 | -341.2 | 217.6
| 2000 | 19.95 | 147.47 | 1930.4 | -370 | 236
| 2100 | 19.95 | 147.47 | 2024.4 | -398.7 | 254.3
| 2200 | 19.95 | 147.47 | 2118.4 | -427.5 | 272.7
| 2300 | 19.95 | 147.47 | 2212.4 | -456.3 | 291
| 2400 | 19.95 | 147.47 | 2306.4 | -485 | 309.4
| 2500 | 19.95 | 147.47 | 2400.4 | -513.8 | 327.7
| 2600 | 19.95 | 147.47 | 2494.4 | -542.6 | 346.1
| 2700 | 19.95 | 147.47 | 2588.4 | -571.3 | 364.4
| 2800 | 19.95 | 147.47 | 2682.4 | -600.1 | 382.7
| 2900 | 19.95 | 147.47 | 2776.4 | -628.9 | 401.1
| 3000 | 19.95 | 147.47 | 2870.4 | -657.6 | 419.4
| 3100 | 19.95 | 147.47 | 2964.4 | -686.4 | 437.8
| 3200 | 19.95 | 147.47 | 3058.4 | -715.2 | 456.1
| 3300 | 19.95 | 147.47 | 3152.4 | -743.9 | 474.5
| 3400 | 19.95 | 147.47 | 3246.4 | -772.7 | 492.8
| 3500 | 19.95 | 147.47 | 3340.4 | -801.4 | 511.2
| 3600 | 19.95 | 147.47 | 3434.4 | -830.2 | 529.5
| 3700 | 19.95 | 147.47 | 3528.4 | -859 | 547.9
| 3800 | 19.95 | 147.47 | 3622.4 | -887.7 | 566.2
| 3900 | 19.95 | 147.47 | 3716.4 | -916.5 | 584.6
| 4000 | 19.95 | 147.47 | 3810.4 | -945.3 | 602.9
| 4100 | 19.95 | 147.47 | 3904.4 | -974 | 621.2
| 4200 | 19.95 | 147.47 | 3998.4 | -1002.8 | 639.6
| 4300 | 19.95 | 147.47 | 4092.4 | -1031.6 | 657.9
| 4400 | 19.95 | 147.47 | 4186.4 | -1060.3 | 676.3
| 4500 | 19.95 | 147.47 | 4280.4 | -1089.1 | 694.6
| 4600 | 19.95 | 147.47 | 4374.4 | -1117.9 | 713
| 4700 | 19.95 | 147.47 | 4468.4 | -1146.6 | 731.3
| 4800 | 19.95 | 147.47 | 4562.4 | -1175.4 | 749.7
| 4900 | 19.95 | 147.47 | 4656.4 | -1204.1 | 768
| 5000 | 19.95 | 147.47 | 4750.4 | -1232.9 | 786.4
| 5100 | 19.95 | 147.47 | 4844.4 | -1261.7 | 804.7
| 5200 | 19.95 | 147.47 | 4938.4 | -1290.4 | 823
| 5300 | 19.95 | 147.47 | 5032.4 | -1319.2 | 841.4
| 5400 | 19.95 | 147.47 | 5126.4 | -1348 | 859.7
| 5500 | 19.95 | 147.47 | 5220.4 | -1376.7 | 878.1
| 5600 | 19.95 | 147.47 | 5314.4 | -1405.5 | 896.4
| 5700 | 19.95 | 147.47 | 5408.4 | -1434.3 | 914.8
| 5800 | 19.95 | 147.47 | 5502.4 | -1463 | 933.1
| 5900 | 19.95 | 147.47 | 5596.4 | -1491.8 | 951.5
| 6000 | 19.95 | 147.47 | 5690.4 | -1520.6 | 969.8
| 6100 | 19.95 | 147.47 | 5784.4 | -1549.3 | 988.2
| 6200 | 19.95 | 147.47 | 5878.4 | -1578.1 | 1006.5
| 6300 | 19.95 | 147.47 | 5972.4 | -1606.8 | 1024.9
| 6400 | 19.95 | 147.47 | 6066.4 | -1635.6 | 1043.2
| 6500 | 19.95 | 147.47 | 6160.4 | -1664.4 | 1061.5
| 6600 | 19.95 | 147.47 | 6254.4 | -1693.1 | 1079.9
| 6700 | 19.95 | 147.47 | 6348.4 | -1721.9 | 1098.2
| 6800 | 19.95 | 147.47 | 6442.4 | -1750.7 | 1116.6
| 6900 | 19.95 | 147.47 | 6536.4 | -1779.4 | 1134.9
| 7000 | 19.95 | 147.47 | 6630.4 | -1808.2 | 1153.3
| 7100 | 19.95 | 147.47 | 6724.4 | -1837 | 1171.6
| 7200 | 19.95 | 147.47 | 6818.4 | -1865.7 | 1190
| 7300 | 19.95 | 147.47 | 6912.4 | -1894.5 | 1208.3
| 7400 | 19.95 | 147.47 | 7006.4 | -1923.3 | 1226.7
| 7500 | 19.95 | 147.47 | 7100.4 | -1952 | 1245
| 7546.8 | 19.95 | 147.47 | 7144.4 | -1965.5 | 1253.6
| 7600 | 18.35 | 147.47 | 7194.7 | -1980.2 | 1263
| 7700 | 15.35 | 147.47 | 7290.4 | -2004.6 | 1278.6
| 7800 | 12.35 | 147.47 | 7387.4 | -2024.8 | 1291.4
| 7900 | 9.35 | 147.47 | 7485.6 | -2040.7 | 1301.6
| 8000 | 6.35 | 147.47 | 7584.7 | -2052.2 | 1308.9
| 8100 | 3.35 | 147.47 | 7684.3 | -2059.3 | 1313.5
| 8200 | 0.35 | 147.47 | 7784.3 | -2062.1 | 1315.2
| 8211.7 | 0 | 0 | 7796 | -2062.1 | 1315.2
| 8300 | 0 | 0 | 7884.3 | -2062.1 | 1315.2
| 8400 | 0 | 0 | 7984.3 | -2062.1 | 1315.2
| 8500 | 0 | 0 | 8084.3 | -2062.1 | 1315.2
| 8600 | 0 | 0 | 8184.3 | -2062.1 | 1315.2
| 8700 | 0 | 0 | 8284.3 | -2062.1 | 1315.2
| 8800 | 0 | 0 | 8384.3 | -2062.1 | 1315.2
| 8900 | 0 | 0 | 8484.3 | -2062.1 | 1315.2
| 9000 | 0 | 0 | 8584.3 | -2062.1 | 1315.2
| 9100 | 0 | 0 | 8684.3 | -2062.1 | 1315.2
| 9200 | 0 | 0 | 8784.3 | -2062.1 | 1315.2
| 9300 | 0 | 0 | 8884.3 | -2062.1 | 1315.2
| 9400 | 0 | 0 | 8984.3 | -2062.1 | 1315.2
| 9500 | 0 | 0 | 9084.3 | -2062.1 | 1315.2
| 9600 | 0 | 0 | 9184.3 | -2062.1 | 1315.2
| 9700 | 0 | 0 | 9284.3 | -2062.1 | 1315.2
| 9800 | 0 | 0 | 9384.3 | -2062.1 | 1315.2
| 9900 | 0 | 0 | 9484.3 | -2062.1 | 1315.2
| 10000 | 0 | 0 | 9584.3 | -2062.1 | 1315.2
| 10100 | 0 | 0 | 9684.3 | -2062.1 | 1315.2
| 10200 | 0 | 0 | 9784.3 | -2062.1 | 1315.2
| 10300 | 0 | 0 | 9884.3 | -2062.1 | 1315.2
| 10373.7 | 0 | 0 | 9958 | -2062.1 | 1315.2

## Lookup (hidden)
North Reference | RetunValue | Grid Type | ReturnValue | Deviation Indicator | ReturnValue
| 2 |  | 0 |  | 2
True |  | SPCS-Colorado Central-NAD27 |  | Directional
Grid |  | SPCS-Colorado Central-NAD83 |  | High Angle
|  | SPCS-Colorado North-NAD27 |  | Horizontal
SPCS-Colorado North-NAD83
SPCS-Colorado South-NAD27
SPCS-Colorado South-NAD83
UTM-Zone 12 NAD27
UTM-Zone 12 NAD83
UTM-Zone 13 NAD27
UTM-Zone 13 NAD83