## Data
Header Information | measured depth (ft) | inclination (°) | azimuth (°) | true vertical depth (ft) | northing +N/-S (ft) | easting +E/-W (ft)
Operator Name | 0 | 0 | 0 | 0 | 0 | 0
CAERUS | 100 | 0 | 0 | 100 | 0 | 0
Operator Number | 150 | 0 | 0 | 150 | 0 | 0
10456 | 200 | 1.5 | 28.68 | 200 | 0.6 | 0.3
Well Name and Number | 300 | 4.5 | 28.68 | 299.8 | 5.2 | 2.8
BATTLEMENT MESA 32A-26 795 | 400 | 7.5 | 28.68 | 399.3 | 14.3 | 7.8
API Number (if available) | 500 | 10.5 | 28.68 | 498 | 28.1 | 15.3
| 600 | 13.5 | 28.68 | 595.8 | 46.3 | 25.3
Location: QQ SEC TWP RGE | 700 | 16.5 | 28.68 | 692.4 | 69 | 37.7
SESW S26-T7S-R95W | 800 | 19.5 | 28.68 | 787.5 | 96.1 | 52.6
Citing Type: Planned or Actual | 860.5 | 21.31 | 28.68 | 844.2 | 114.6 | 62.7
PLANNED | 900 | 21.31 | 28.68 | 881 | 127.2 | 69.6
Deviation Indicator | 1000 | 21.31 | 28.68 | 974.2 | 159.1 | 87
Directional | 1100 | 21.31 | 28.68 | 1067.3 | 191 | 104.5
North Reference | 1200 | 21.31 | 28.68 | 1160.5 | 222.9 | 121.9
True | 1300 | 21.31 | 28.68 | 1253.7 | 254.8 | 139.4
Grid Type | 1400 | 21.31 | 28.68 | 1346.8 | 286.6 | 156.8
#VALUE! | 1500 | 21.31 | 28.68 | 1440 | 318.5 | 174.3
| 1600 | 21.31 | 28.68 | 1533.1 | 350.4 | 191.7
| 1700 | 21.31 | 28.68 | 1626.3 | 382.3 | 209.2
| 1800 | 21.31 | 28.68 | 1719.5 | 414.2 | 226.6
| 1900 | 21.31 | 28.68 | 1812.6 | 446.1 | 244.1
| 2000 | 21.31 | 28.68 | 1905.8 | 478 | 261.5
| 2100 | 21.31 | 28.68 | 1998.9 | 509.9 | 279
| 2200 | 21.31 | 28.68 | 2092.1 | 541.8 | 296.4
| 2300 | 21.31 | 28.68 | 2185.3 | 573.6 | 313.8
| 2400 | 21.31 | 28.68 | 2278.4 | 605.5 | 331.3
| 2500 | 21.31 | 28.68 | 2371.6 | 637.4 | 348.7
| 2600 | 21.31 | 28.68 | 2464.7 | 669.3 | 366.2
| 2700 | 21.31 | 28.68 | 2557.9 | 701.2 | 383.6
| 2800 | 21.31 | 28.68 | 2651.1 | 733.1 | 401.1
| 2900 | 21.31 | 28.68 | 2744.2 | 765 | 418.5
| 3000 | 21.31 | 28.68 | 2837.4 | 796.9 | 436
| 3100 | 21.31 | 28.68 | 2930.5 | 828.7 | 453.4
| 3200 | 21.31 | 28.68 | 3023.7 | 860.6 | 470.9
| 3300 | 21.31 | 28.68 | 3116.9 | 892.5 | 488.3
| 3400 | 21.31 | 28.68 | 3210 | 924.4 | 505.8
| 3500 | 21.31 | 28.68 | 3303.2 | 956.3 | 523.2
| 3600 | 21.31 | 28.68 | 3396.3 | 988.2 | 540.7
| 3700 | 21.31 | 28.68 | 3489.5 | 1020.1 | 558.1
| 3800 | 21.31 | 28.68 | 3582.7 | 1052 | 575.5
| 3900 | 21.31 | 28.68 | 3675.8 | 1083.8 | 593
| 4000 | 21.31 | 28.68 | 3769 | 1115.7 | 610.4
| 4100 | 21.31 | 28.68 | 3862.1 | 1147.6 | 627.9
| 4200 | 21.31 | 28.68 | 3955.3 | 1179.5 | 645.3
| 4300 | 21.31 | 28.68 | 4048.5 | 1211.4 | 662.8
| 4400 | 21.31 | 28.68 | 4141.6 | 1243.3 | 680.2
| 4500 | 21.31 | 28.68 | 4234.8 | 1275.2 | 697.7
| 4600 | 21.31 | 28.68 | 4327.9 | 1307.1 | 715.1
| 4700 | 21.31 | 28.68 | 4421.1 | 1339 | 732.6
| 4800 | 21.31 | 28.68 | 4514.3 | 1370.8 | 750
| 4900 | 21.31 | 28.68 | 4607.4 | 1402.7 | 767.5
| 5000 | 21.31 | 28.68 | 4700.6 | 1434.6 | 784.9
| 5100 | 21.31 | 28.68 | 4793.7 | 1466.5 | 802.3
| 5200 | 21.31 | 28.68 | 4886.9 | 1498.4 | 819.8
| 5300 | 21.31 | 28.68 | 4980.1 | 1530.3 | 837.2
| 5400 | 21.31 | 28.68 | 5073.2 | 1562.2 | 854.7
| 5500 | 21.31 | 28.68 | 5166.4 | 1594.1 | 872.1
| 5600 | 21.31 | 28.68 | 5259.5 | 1625.9 | 889.6
| 5700 | 21.31 | 28.68 | 5352.7 | 1657.8 | 907
| 5800 | 21.31 | 28.68 | 5445.9 | 1689.7 | 924.5
| 5900 | 21.31 | 28.68 | 5539 | 1721.6 | 941.9
| 6000 | 21.31 | 28.68 | 5632.2 | 1753.5 | 959.4
| 6100 | 21.31 | 28.68 | 5725.3 | 1785.4 | 976.8
| 6200 | 21.31 | 28.68 | 5818.5 | 1817.3 | 994.3
| 6300 | 21.31 | 28.68 | 5911.7 | 1849.2 | 1011.7
| 6400 | 21.31 | 28.68 | 6004.8 | 1881 | 1029.2
| 6500 | 21.31 | 28.68 | 6098 | 1912.9 | 1046.6
| 6600 | 21.31 | 28.68 | 6191.1 | 1944.8 | 1064
| 6700 | 21.31 | 28.68 | 6284.3 | 1976.7 | 1081.5
| 6800 | 21.31 | 28.68 | 6377.5 | 2008.6 | 1098.9
| 6900 | 21.31 | 28.68 | 6470.6 | 2040.5 | 1116.4
| 7000 | 21.31 | 28.68 | 6563.8 | 2072.4 | 1133.8
| 7100 | 21.31 | 28.68 | 6656.9 | 2104.3 | 1151.3
| 7200 | 21.31 | 28.68 | 6750.1 | 2136.2 | 1168.7
| 7300 | 21.31 | 28.68 | 6843.3 | 2168 | 1186.2
| 7400 | 21.31 | 28.68 | 6936.4 | 2199.9 | 1203.6
| 7500 | 21.31 | 28.68 | 7029.6 | 2231.8 | 1221.1
| 7600 | 21.31 | 28.68 | 7122.7 | 2263.7 | 1238.5
| 7700 | 21.31 | 28.68 | 7215.9 | 2295.6 | 1256
| 7800 | 21.31 | 28.68 | 7309.1 | 2327.5 | 1273.4
| 7900 | 21.31 | 28.68 | 7402.2 | 2359.4 | 1290.9
| 7923.2 | 21.31 | 28.68 | 7423.8 | 2366.8 | 1294.9
| 8000 | 19.01 | 28.68 | 7495.9 | 2390 | 1307.6
| 8100 | 16.01 | 28.68 | 7591.3 | 2416.4 | 1322
| 8200 | 13.01 | 28.68 | 7688.1 | 2438.4 | 1334.1
| 8300 | 10.01 | 28.68 | 7786.1 | 2455.9 | 1343.6
| 8400 | 7.01 | 28.68 | 7884.9 | 2468.8 | 1350.7
| 8500 | 4.01 | 28.68 | 7984.5 | 2477.3 | 1355.4
| 8600 | 1.01 | 28.68 | 8084.4 | 2481.1 | 1357.5
| 8633.6 | 0 | 0 | 8118 | 2481.4 | 1357.6
| 8700 | 0 | 0 | 8184.4 | 2481.4 | 1357.6
| 8800 | 0 | 0 | 8284.4 | 2481.4 | 1357.6
| 8900 | 0 | 0 | 8384.4 | 2481.4 | 1357.6
| 9000 | 0 | 0 | 8484.4 | 2481.4 | 1357.6
| 9100 | 0 | 0 | 8584.4 | 2481.4 | 1357.6
| 9200 | 0 | 0 | 8684.4 | 2481.4 | 1357.6
| 9300 | 0 | 0 | 8784.4 | 2481.4 | 1357.6
| 9400 | 0 | 0 | 8884.4 | 2481.4 | 1357.6
| 9500 | 0 | 0 | 8984.4 | 2481.4 | 1357.6
| 9600 | 0 | 0 | 9084.4 | 2481.4 | 1357.6
| 9700 | 0 | 0 | 9184.4 | 2481.4 | 1357.6
| 9800 | 0 | 0 | 9284.4 | 2481.4 | 1357.6
| 9900 | 0 | 0 | 9384.4 | 2481.4 | 1357.6
| 10000 | 0 | 0 | 9484.4 | 2481.4 | 1357.6
| 10100 | 0 | 0 | 9584.4 | 2481.4 | 1357.6
| 10200 | 0 | 0 | 9684.4 | 2481.4 | 1357.6
| 10300 | 0 | 0 | 9784.4 | 2481.4 | 1357.6
| 10400 | 0 | 0 | 9884.4 | 2481.4 | 1357.6
| 10500 | 0 | 0 | 9984.4 | 2481.4 | 1357.6
| 10600 | 0 | 0 | 10084.4 | 2481.4 | 1357.6
| 10630.6 | 0 | 0 | 10115 | 2481.4 | 1357.6

## Lookup (hidden)
North Reference | RetunValue | Grid Type | ReturnValue | Deviation Indicator | ReturnValue
| 2 |  | 0 |  | 2
True |  | SPCS-Colorado Central-NAD27 |  | Directional
Grid |  | SPCS-Colorado Central-NAD83 |  | High Angle
|  | SPCS-Colorado North-NAD27 |  | Horizontal
SPCS-Colorado North-NAD83
SPCS-Colorado South-NAD27
SPCS-Colorado South-NAD83
UTM-Zone 12 NAD27
UTM-Zone 12 NAD83
UTM-Zone 13 NAD27
UTM-Zone 13 NAD83