## Data
Header Information | measured depth (ft) | inclination (°) | azimuth (°) | true vertical depth (ft) | northing +N/-S (ft) | easting +E/-W (ft)
Operator Name | 0 | 0 | 0 | 0 | 0 | 0
CAERUS | 100 | 0 | 0 | 100 | 0 | 0
Operator Number | 200 | 0 | 0 | 200 | 0 | 0
10456 | 300 | 0 | 0 | 300 | 0 | 0
Well Name and Number | 320 | 0 | 0 | 320 | 0 | 0
BATTLEMENT MESA 32D-26 795 | 400 | 2.4 | 40 | 400 | 1.3 | 1.1
API Number (if available) | 500 | 5.4 | 40 | 499.7 | 6.5 | 5.4
| 520 | 6 | 40 | 519.6 | 8 | 6.7
Location: QQ SEC TWP RGE | 600 | 6 | 40 | 599.2 | 14.4 | 12.1
SESW S26-T7S-R95W | 700 | 6 | 40 | 698.6 | 22.4 | 18.8
Citing Type: Planned or Actual | 800 | 6 | 40 | 798.1 | 30.4 | 25.5
PLANNED | 900 | 6 | 40 | 897.6 | 38.4 | 32.3
Deviation Indicator | 920 | 6 | 40 | 917.4 | 40 | 33.6
Directional | 1000 | 8.4 | 40.22 | 996.8 | 47.7 | 40.1
North Reference | 1100 | 11.4 | 40.37 | 1095.3 | 60.8 | 51.2
True | 1200 | 14.4 | 40.45 | 1192.8 | 77.8 | 65.7
Grid Type | 1271.3 | 16.54 | 40.5 | 1261.5 | 92.3 | 78
#VALUE! | 1300 | 16.54 | 40.5 | 1289 | 98.5 | 83.3
| 1400 | 16.54 | 40.5 | 1384.9 | 120.1 | 101.8
| 1500 | 16.54 | 40.5 | 1480.7 | 141.8 | 120.3
| 1600 | 16.54 | 40.5 | 1576.6 | 163.4 | 138.8
| 1700 | 16.54 | 40.5 | 1672.5 | 185.1 | 157.2
| 1800 | 16.54 | 40.5 | 1768.3 | 206.7 | 175.7
| 1900 | 16.54 | 40.5 | 1864.2 | 228.4 | 194.2
| 2000 | 16.54 | 40.5 | 1960 | 250 | 212.7
| 2100 | 16.54 | 40.5 | 2055.9 | 271.7 | 231.2
| 2200 | 16.54 | 40.5 | 2151.8 | 293.3 | 249.7
| 2300 | 16.54 | 40.5 | 2247.6 | 315 | 268.1
| 2400 | 16.54 | 40.5 | 2343.5 | 336.6 | 286.6
| 2500 | 16.54 | 40.5 | 2439.4 | 358.2 | 305.1
| 2600 | 16.54 | 40.5 | 2535.2 | 379.9 | 323.6
| 2700 | 16.54 | 40.5 | 2631.1 | 401.5 | 342.1
| 2800 | 16.54 | 40.5 | 2726.9 | 423.2 | 360.6
| 2900 | 16.54 | 40.5 | 2822.8 | 444.8 | 379.1
| 3000 | 16.54 | 40.5 | 2918.7 | 466.5 | 397.5
| 3100 | 16.54 | 40.5 | 3014.5 | 488.1 | 416
| 3200 | 16.54 | 40.5 | 3110.4 | 509.8 | 434.5
| 3300 | 16.54 | 40.5 | 3206.3 | 531.4 | 453
| 3400 | 16.54 | 40.5 | 3302.1 | 553.1 | 471.5
| 3500 | 16.54 | 40.5 | 3398 | 574.7 | 490
| 3600 | 16.54 | 40.5 | 3493.9 | 596.4 | 508.4
| 3700 | 16.54 | 40.5 | 3589.7 | 618 | 526.9
| 3800 | 16.54 | 40.5 | 3685.6 | 639.6 | 545.4
| 3900 | 16.54 | 40.5 | 3781.4 | 661.3 | 563.9
| 4000 | 16.54 | 40.5 | 3877.3 | 682.9 | 582.4
| 4100 | 16.54 | 40.5 | 3973.2 | 704.6 | 600.9
| 4200 | 16.54 | 40.5 | 4069 | 726.2 | 619.4
| 4300 | 16.54 | 40.5 | 4164.9 | 747.9 | 637.8
| 4400 | 16.54 | 40.5 | 4260.8 | 769.5 | 656.3
| 4500 | 16.54 | 40.5 | 4356.6 | 791.2 | 674.8
| 4600 | 16.54 | 40.5 | 4452.5 | 812.8 | 693.3
| 4700 | 16.54 | 40.5 | 4548.3 | 834.5 | 711.8
| 4800 | 16.54 | 40.5 | 4644.2 | 856.1 | 730.3
| 4900 | 16.54 | 40.5 | 4740.1 | 877.8 | 748.8
| 5000 | 16.54 | 40.5 | 4835.9 | 899.4 | 767.2
| 5100 | 16.54 | 40.5 | 4931.8 | 921.1 | 785.7
| 5200 | 16.54 | 40.5 | 5027.7 | 942.7 | 804.2
| 5300 | 16.54 | 40.5 | 5123.5 | 964.3 | 822.7
| 5400 | 16.54 | 40.5 | 5219.4 | 986 | 841.2
| 5500 | 16.54 | 40.5 | 5315.3 | 1007.6 | 859.7
| 5600 | 16.54 | 40.5 | 5411.1 | 1029.3 | 878.1
| 5700 | 16.54 | 40.5 | 5507 | 1050.9 | 896.6
| 5800 | 16.54 | 40.5 | 5602.8 | 1072.6 | 915.1
| 5900 | 16.54 | 40.5 | 5698.7 | 1094.2 | 933.6
| 6000 | 16.54 | 40.5 | 5794.6 | 1115.9 | 952.1
| 6100 | 16.54 | 40.5 | 5890.4 | 1137.5 | 970.6
| 6200 | 16.54 | 40.5 | 5986.3 | 1159.2 | 989.1
| 6300 | 16.54 | 40.5 | 6082.2 | 1180.8 | 1007.5
| 6400 | 16.54 | 40.5 | 6178 | 1202.5 | 1026
| 6500 | 16.54 | 40.5 | 6273.9 | 1224.1 | 1044.5
| 6600 | 16.54 | 40.5 | 6369.7 | 1245.7 | 1063
| 6700 | 16.54 | 40.5 | 6465.6 | 1267.4 | 1081.5
| 6800 | 16.54 | 40.5 | 6561.5 | 1289 | 1100
| 6900 | 16.54 | 40.5 | 6657.3 | 1310.7 | 1118.4
| 7000 | 16.54 | 40.5 | 6753.2 | 1332.3 | 1136.9
| 7100 | 16.54 | 40.5 | 6849.1 | 1354 | 1155.4
| 7200 | 16.54 | 40.5 | 6944.9 | 1375.6 | 1173.9
| 7300 | 16.54 | 40.5 | 7040.8 | 1397.3 | 1192.4
| 7400 | 16.54 | 40.5 | 7136.7 | 1418.9 | 1210.9
| 7500 | 16.54 | 40.5 | 7232.5 | 1440.6 | 1229.4
| 7600 | 16.54 | 40.5 | 7328.4 | 1462.2 | 1247.8
| 7700 | 16.54 | 40.5 | 7424.2 | 1483.9 | 1266.3
| 7800 | 16.54 | 40.5 | 7520.1 | 1505.5 | 1284.8
| 7839.9 | 16.54 | 40.5 | 7558.4 | 1514.1 | 1292.2
| 7900 | 14.74 | 40.5 | 7616.2 | 1526.5 | 1302.7
| 8000 | 11.74 | 40.5 | 7713.6 | 1543.9 | 1317.6
| 8100 | 8.74 | 40.5 | 7812 | 1557.4 | 1329.1
| 8200 | 5.74 | 40.5 | 7911.2 | 1567 | 1337.3
| 8300 | 2.74 | 40.5 | 8010.9 | 1572.6 | 1342.1
| 8391.2 | 0 | 0 | 8102 | 1574.2 | 1343.5
| 8400 | 0 | 0 | 8110.8 | 1574.2 | 1343.5
| 8500 | 0 | 0 | 8210.8 | 1574.2 | 1343.5
| 8600 | 0 | 0 | 8310.8 | 1574.2 | 1343.5
| 8700 | 0 | 0 | 8410.8 | 1574.2 | 1343.5
| 8800 | 0 | 0 | 8510.8 | 1574.2 | 1343.5
| 8900 | 0 | 0 | 8610.8 | 1574.2 | 1343.5
| 9000 | 0 | 0 | 8710.8 | 1574.2 | 1343.5
| 9100 | 0 | 0 | 8810.8 | 1574.2 | 1343.5
| 9200 | 0 | 0 | 8910.8 | 1574.2 | 1343.5
| 9300 | 0 | 0 | 9010.8 | 1574.2 | 1343.5
| 9400 | 0 | 0 | 9110.8 | 1574.2 | 1343.5
| 9500 | 0 | 0 | 9210.8 | 1574.2 | 1343.5
| 9600 | 0 | 0 | 9310.8 | 1574.2 | 1343.5
| 9700 | 0 | 0 | 9410.8 | 1574.2 | 1343.5
| 9800 | 0 | 0 | 9510.8 | 1574.2 | 1343.5
| 9900 | 0 | 0 | 9610.8 | 1574.2 | 1343.5
| 10000 | 0 | 0 | 9710.8 | 1574.2 | 1343.5
| 10100 | 0 | 0 | 9810.8 | 1574.2 | 1343.5
| 10200 | 0 | 0 | 9910.8 | 1574.2 | 1343.5
| 10300 | 0 | 0 | 10010.8 | 1574.2 | 1343.5
| 10383.2 | 0 | 0 | 10094 | 1574.2 | 1343.5

## Lookup (hidden)
North Reference | RetunValue | Grid Type | ReturnValue | Deviation Indicator | ReturnValue
| 2 |  | 0 |  | 2
True |  | SPCS-Colorado Central-NAD27 |  | Directional
Grid |  | SPCS-Colorado Central-NAD83 |  | High Angle
|  | SPCS-Colorado North-NAD27 |  | Horizontal
SPCS-Colorado North-NAD83
SPCS-Colorado South-NAD27
SPCS-Colorado South-NAD83
UTM-Zone 12 NAD27
UTM-Zone 12 NAD83
UTM-Zone 13 NAD27
UTM-Zone 13 NAD83