## Data
Header Information | measured depth (ft) | inclination (°) | azimuth (°) | true vertical depth (ft) | northing +N/-S (ft) | easting +E/-W (ft)
Operator Name | 0 | 0 | 0 | 0 | 0 | 0
CAERUS | 100 | 0 | 0 | 100 | 0 | 0
Operator Number | 200 | 3 | 47.28 | 200 | 1.8 | 1.9
10456 | 300 | 6 | 47.28 | 299.6 | 7.1 | 7.7
Well Name and Number | 400 | 9 | 47.28 | 398.8 | 16 | 17.3
BATTLEMENT MESA 33A-26 795 | 500 | 12 | 47.28 | 497.1 | 28.3 | 30.7
API Number (if available) | 555.2 | 13.66 | 47.28 | 550.9 | 36.6 | 39.7
| 600 | 13.66 | 47.28 | 594.4 | 43.8 | 47.4
Location: QQ SEC TWP RGE | 700 | 13.66 | 47.28 | 691.6 | 59.8 | 64.8
SESW S26-T7S-R95W | 800 | 13.66 | 47.28 | 788.8 | 75.8 | 82.1
Citing Type: Planned or Actual | 900 | 13.66 | 47.28 | 886 | 91.9 | 99.5
PLANNED | 1000 | 13.66 | 47.28 | 983.1 | 107.9 | 116.8
Deviation Indicator | 1100 | 13.66 | 47.28 | 1080.3 | 123.9 | 134.2
Directional | 1200 | 13.66 | 47.28 | 1177.5 | 139.9 | 151.5
North Reference | 1300 | 13.66 | 47.28 | 1274.6 | 155.9 | 168.9
True | 1400 | 13.66 | 47.28 | 1371.8 | 172 | 186.2
Grid Type | 1500 | 13.66 | 47.28 | 1469 | 188 | 203.6
#VALUE! | 1600 | 13.66 | 47.28 | 1566.2 | 204 | 220.9
| 1700 | 13.66 | 47.28 | 1663.3 | 220 | 238.2
| 1800 | 13.66 | 47.28 | 1760.5 | 236 | 255.6
| 1900 | 13.66 | 47.28 | 1857.7 | 252 | 272.9
| 2000 | 13.66 | 47.28 | 1954.9 | 268.1 | 290.3
| 2100 | 13.66 | 47.28 | 2052 | 284.1 | 307.6
| 2200 | 13.66 | 47.28 | 2149.2 | 300.1 | 325
| 2300 | 13.66 | 47.28 | 2246.4 | 316.1 | 342.3
| 2400 | 13.66 | 47.28 | 2343.5 | 332.1 | 359.7
| 2500 | 13.66 | 47.28 | 2440.7 | 348.2 | 377
| 2600 | 13.66 | 47.28 | 2537.9 | 364.2 | 394.4
| 2700 | 13.66 | 47.28 | 2635.1 | 380.2 | 411.7
| 2800 | 13.66 | 47.28 | 2732.2 | 396.2 | 429.1
| 2900 | 13.66 | 47.28 | 2829.4 | 412.2 | 446.4
| 3000 | 13.66 | 47.28 | 2926.6 | 428.2 | 463.7
| 3100 | 13.66 | 47.28 | 3023.8 | 444.3 | 481.1
| 3200 | 13.66 | 47.28 | 3120.9 | 460.3 | 498.4
| 3300 | 13.66 | 47.28 | 3218.1 | 476.3 | 515.8
| 3400 | 13.66 | 47.28 | 3315.3 | 492.3 | 533.1
| 3500 | 13.66 | 47.28 | 3412.4 | 508.3 | 550.5
| 3600 | 13.66 | 47.28 | 3509.6 | 524.4 | 567.8
| 3700 | 13.66 | 47.28 | 3606.8 | 540.4 | 585.2
| 3800 | 13.66 | 47.28 | 3704 | 556.4 | 602.5
| 3900 | 13.66 | 47.28 | 3801.1 | 572.4 | 619.9
| 4000 | 13.66 | 47.28 | 3898.3 | 588.4 | 637.2
| 4100 | 13.66 | 47.28 | 3995.5 | 604.4 | 654.6
| 4200 | 13.66 | 47.28 | 4092.7 | 620.5 | 671.9
| 4300 | 13.66 | 47.28 | 4189.8 | 636.5 | 689.2
| 4400 | 13.66 | 47.28 | 4287 | 652.5 | 706.6
| 4500 | 13.66 | 47.28 | 4384.2 | 668.5 | 723.9
| 4600 | 13.66 | 47.28 | 4481.3 | 684.5 | 741.3
| 4700 | 13.66 | 47.28 | 4578.5 | 700.6 | 758.6
| 4800 | 13.66 | 47.28 | 4675.7 | 716.6 | 776
| 4900 | 13.66 | 47.28 | 4772.9 | 732.6 | 793.3
| 5000 | 13.66 | 47.28 | 4870 | 748.6 | 810.7
| 5100 | 13.66 | 47.28 | 4967.2 | 764.6 | 828
| 5200 | 13.66 | 47.28 | 5064.4 | 780.6 | 845.4
| 5300 | 13.66 | 47.28 | 5161.6 | 796.7 | 862.7
| 5400 | 13.66 | 47.28 | 5258.7 | 812.7 | 880.1
| 5500 | 13.66 | 47.28 | 5355.9 | 828.7 | 897.4
| 5600 | 13.66 | 47.28 | 5453.1 | 844.7 | 914.7
| 5700 | 13.66 | 47.28 | 5550.2 | 860.7 | 932.1
| 5800 | 13.66 | 47.28 | 5647.4 | 876.8 | 949.4
| 5900 | 13.66 | 47.28 | 5744.6 | 892.8 | 966.8
| 6000 | 13.66 | 47.28 | 5841.8 | 908.8 | 984.1
| 6100 | 13.66 | 47.28 | 5938.9 | 924.8 | 1001.5
| 6200 | 13.66 | 47.28 | 6036.1 | 940.8 | 1018.8
| 6300 | 13.66 | 47.28 | 6133.3 | 956.8 | 1036.2
| 6400 | 13.66 | 47.28 | 6230.4 | 972.9 | 1053.5
| 6500 | 13.66 | 47.28 | 6327.6 | 988.9 | 1070.9
| 6600 | 13.66 | 47.28 | 6424.8 | 1004.9 | 1088.2
| 6700 | 13.66 | 47.28 | 6522 | 1020.9 | 1105.6
| 6800 | 13.66 | 47.28 | 6619.1 | 1036.9 | 1122.9
| 6900 | 13.66 | 47.28 | 6716.3 | 1053 | 1140.2
| 7000 | 13.66 | 47.28 | 6813.5 | 1069 | 1157.6
| 7100 | 13.66 | 47.28 | 6910.7 | 1085 | 1174.9
| 7200 | 13.66 | 47.28 | 7007.8 | 1101 | 1192.3
| 7300 | 13.66 | 47.28 | 7105 | 1117 | 1209.6
| 7400 | 13.66 | 47.28 | 7202.2 | 1133 | 1227
| 7500 | 13.66 | 47.28 | 7299.3 | 1149.1 | 1244.3
| 7600 | 13.66 | 47.28 | 7396.5 | 1165.1 | 1261.7
| 7700 | 13.66 | 47.28 | 7493.7 | 1181.1 | 1279
| 7800 | 13.66 | 47.28 | 7590.9 | 1197.1 | 1296.4
| 7839.3 | 13.66 | 47.28 | 7629.1 | 1203.4 | 1303.2
| 7900 | 11.84 | 47.28 | 7688.3 | 1212.5 | 1313
| 8000 | 8.84 | 47.28 | 7786.6 | 1224.7 | 1326.2
| 8100 | 5.84 | 47.28 | 7885.8 | 1233.3 | 1335.6
| 8200 | 2.84 | 47.28 | 7985.5 | 1238.5 | 1341.1
| 8294.5 | 0 | 0 | 8080 | 1240.1 | 1342.9
| 8300 | 0 | 0 | 8085.5 | 1240.1 | 1342.9
| 8400 | 0 | 0 | 8185.5 | 1240.1 | 1342.9
| 8500 | 0 | 0 | 8285.5 | 1240.1 | 1342.9
| 8600 | 0 | 0 | 8385.5 | 1240.1 | 1342.9
| 8700 | 0 | 0 | 8485.5 | 1240.1 | 1342.9
| 8800 | 0 | 0 | 8585.5 | 1240.1 | 1342.9
| 8900 | 0 | 0 | 8685.5 | 1240.1 | 1342.9
| 9000 | 0 | 0 | 8785.5 | 1240.1 | 1342.9
| 9100 | 0 | 0 | 8885.5 | 1240.1 | 1342.9
| 9200 | 0 | 0 | 8985.5 | 1240.1 | 1342.9
| 9300 | 0 | 0 | 9085.5 | 1240.1 | 1342.9
| 9400 | 0 | 0 | 9185.5 | 1240.1 | 1342.9
| 9500 | 0 | 0 | 9285.5 | 1240.1 | 1342.9
| 9600 | 0 | 0 | 9385.5 | 1240.1 | 1342.9
| 9700 | 0 | 0 | 9485.5 | 1240.1 | 1342.9
| 9800 | 0 | 0 | 9585.5 | 1240.1 | 1342.9
| 9900 | 0 | 0 | 9685.5 | 1240.1 | 1342.9
| 10000 | 0 | 0 | 9785.5 | 1240.1 | 1342.9
| 10100 | 0 | 0 | 9885.5 | 1240.1 | 1342.9
| 10200 | 0 | 0 | 9985.5 | 1240.1 | 1342.9
| 10298.5 | 0 | 0 | 10084 | 1240.1 | 1342.9

## Lookup (hidden)
North Reference | RetunValue | Grid Type | ReturnValue | Deviation Indicator | ReturnValue
| 2 |  | 0 |  | 2
True |  | SPCS-Colorado Central-NAD27 |  | Directional
Grid |  | SPCS-Colorado Central-NAD83 |  | High Angle
|  | SPCS-Colorado North-NAD27 |  | Horizontal
SPCS-Colorado North-NAD83
SPCS-Colorado South-NAD27
SPCS-Colorado South-NAD83
UTM-Zone 12 NAD27
UTM-Zone 12 NAD83
UTM-Zone 13 NAD27
UTM-Zone 13 NAD83