## Data
Header Information | measured depth (ft) | inclination (°) | azimuth (°) | true vertical depth (ft) | northing +N/-S (ft) | easting +E/-W (ft)
Operator Name | 0 | 0 | 0 | 0 | 0 | 0
CAERUS | 100 | 0 | 0 | 100 | 0 | 0
Operator Number | 200 | 0 | 0 | 200 | 0 | 0
10456 | 220 | 0 | 0 | 220 | 0 | 0
Well Name and Number | 300 | 2.4 | 63.17 | 300 | 0.8 | 1.5
BATTLEMENT MESA 43A-26 795 | 400 | 5.4 | 63.17 | 399.7 | 3.8 | 7.6
API Number (if available) | 500 | 8.4 | 63.17 | 499 | 9.2 | 18.3
| 600 | 11.4 | 63.17 | 597.5 | 17 | 33.6
Location: QQ SEC TWP RGE | 700 | 14.4 | 63.17 | 695 | 27.1 | 53.5
SESW S26-T7S-R95W | 800 | 17.4 | 63.17 | 791.1 | 39.4 | 78
Citing Type: Planned or Actual | 900 | 20.4 | 63.17 | 885.7 | 54.1 | 106.9
PLANNED | 972.3 | 22.57 | 63.17 | 953 | 66 | 130.5
Deviation Indicator | 1000 | 22.57 | 63.17 | 978.6 | 70.8 | 140
Directional | 1100 | 22.57 | 63.17 | 1070.9 | 88.1 | 174.3
North Reference | 1200 | 22.57 | 63.17 | 1163.3 | 105.4 | 208.5
True | 1300 | 22.57 | 63.17 | 1255.6 | 122.8 | 242.7
Grid Type | 1400 | 22.57 | 63.17 | 1347.9 | 140.1 | 277
#VALUE! | 1500 | 22.57 | 63.17 | 1440.3 | 157.4 | 311.2
| 1600 | 22.57 | 63.17 | 1532.6 | 174.7 | 345.5
| 1700 | 22.57 | 63.17 | 1625 | 192.1 | 379.7
| 1800 | 22.57 | 63.17 | 1717.3 | 209.4 | 414
| 1900 | 22.57 | 63.17 | 1809.7 | 226.7 | 448.2
| 2000 | 22.57 | 63.17 | 1902 | 244 | 482.5
| 2100 | 22.57 | 63.17 | 1994.3 | 261.3 | 516.7
| 2200 | 22.57 | 63.17 | 2086.7 | 278.7 | 551
| 2300 | 22.57 | 63.17 | 2179 | 296 | 585.2
| 2400 | 22.57 | 63.17 | 2271.4 | 313.3 | 619.5
| 2500 | 22.57 | 63.17 | 2363.7 | 330.6 | 653.7
| 2600 | 22.57 | 63.17 | 2456.1 | 347.9 | 688
| 2700 | 22.57 | 63.17 | 2548.4 | 365.3 | 722.2
| 2800 | 22.57 | 63.17 | 2640.7 | 382.6 | 756.5
| 2900 | 22.57 | 63.17 | 2733.1 | 399.9 | 790.7
| 3000 | 22.57 | 63.17 | 2825.4 | 417.2 | 824.9
| 3100 | 22.57 | 63.17 | 2917.8 | 434.5 | 859.2
| 3200 | 22.57 | 63.17 | 3010.1 | 451.9 | 893.4
| 3300 | 22.57 | 63.17 | 3102.5 | 469.2 | 927.7
| 3400 | 22.57 | 63.17 | 3194.8 | 486.5 | 961.9
| 3500 | 22.57 | 63.17 | 3287.1 | 503.8 | 996.2
| 3600 | 22.57 | 63.17 | 3379.5 | 521.1 | 1030.4
| 3700 | 22.57 | 63.17 | 3471.8 | 538.5 | 1064.7
| 3800 | 22.57 | 63.17 | 3564.2 | 555.8 | 1098.9
| 3900 | 22.57 | 63.17 | 3656.5 | 573.1 | 1133.2
| 4000 | 22.57 | 63.17 | 3748.8 | 590.4 | 1167.4
| 4100 | 22.57 | 63.17 | 3841.2 | 607.8 | 1201.7
| 4200 | 22.57 | 63.17 | 3933.5 | 625.1 | 1235.9
| 4300 | 22.57 | 63.17 | 4025.9 | 642.4 | 1270.2
| 4400 | 22.57 | 63.17 | 4118.2 | 659.7 | 1304.4
| 4500 | 22.57 | 63.17 | 4210.6 | 677 | 1338.6
| 4600 | 22.57 | 63.17 | 4302.9 | 694.4 | 1372.9
| 4700 | 22.57 | 63.17 | 4395.2 | 711.7 | 1407.1
| 4800 | 22.57 | 63.17 | 4487.6 | 729 | 1441.4
| 4900 | 22.57 | 63.17 | 4579.9 | 746.3 | 1475.6
| 5000 | 22.57 | 63.17 | 4672.3 | 763.6 | 1509.9
| 5100 | 22.57 | 63.17 | 4764.6 | 781 | 1544.1
| 5200 | 22.57 | 63.17 | 4857 | 798.3 | 1578.4
| 5300 | 22.57 | 63.17 | 4949.3 | 815.6 | 1612.6
| 5400 | 22.57 | 63.17 | 5041.6 | 832.9 | 1646.9
| 5500 | 22.57 | 63.17 | 5134 | 850.2 | 1681.1
| 5600 | 22.57 | 63.17 | 5226.3 | 867.6 | 1715.4
| 5700 | 22.57 | 63.17 | 5318.7 | 884.9 | 1749.6
| 5800 | 22.57 | 63.17 | 5411 | 902.2 | 1783.9
| 5900 | 22.57 | 63.17 | 5503.4 | 919.5 | 1818.1
| 6000 | 22.57 | 63.17 | 5595.7 | 936.8 | 1852.4
| 6100 | 22.57 | 63.17 | 5688 | 954.2 | 1886.6
| 6200 | 22.57 | 63.17 | 5780.4 | 971.5 | 1920.8
| 6300 | 22.57 | 63.17 | 5872.7 | 988.8 | 1955.1
| 6400 | 22.57 | 63.17 | 5965.1 | 1006.1 | 1989.3
| 6500 | 22.57 | 63.17 | 6057.4 | 1023.4 | 2023.6
| 6600 | 22.57 | 63.17 | 6149.8 | 1040.8 | 2057.8
| 6700 | 22.57 | 63.17 | 6242.1 | 1058.1 | 2092.1
| 6800 | 22.57 | 63.17 | 6334.4 | 1075.4 | 2126.3
| 6900 | 22.57 | 63.17 | 6426.8 | 1092.7 | 2160.6
| 7000 | 22.57 | 63.17 | 6519.1 | 1110.1 | 2194.8
| 7100 | 22.57 | 63.17 | 6611.5 | 1127.4 | 2229.1
| 7200 | 22.57 | 63.17 | 6703.8 | 1144.7 | 2263.3
| 7300 | 22.57 | 63.17 | 6796.2 | 1162 | 2297.6
| 7400 | 22.57 | 63.17 | 6888.5 | 1179.3 | 2331.8
| 7500 | 22.57 | 63.17 | 6980.8 | 1196.7 | 2366.1
| 7600 | 22.57 | 63.17 | 7073.2 | 1214 | 2400.3
| 7700 | 22.57 | 63.17 | 7165.5 | 1231.3 | 2434.6
| 7800 | 22.57 | 63.17 | 7257.9 | 1248.6 | 2468.8
| 7900 | 22.57 | 63.17 | 7350.2 | 1265.9 | 2503
| 7939.9 | 22.57 | 63.17 | 7387 | 1272.8 | 2516.7
| 8000 | 20.76 | 63.17 | 7442.9 | 1282.9 | 2536.5
| 8100 | 17.76 | 63.17 | 7537.3 | 1297.8 | 2565.9
| 8200 | 14.76 | 63.17 | 7633.3 | 1310.4 | 2590.9
| 8300 | 11.76 | 63.17 | 7730.6 | 1320.7 | 2611.4
| 8400 | 8.76 | 63.17 | 7829 | 1328.8 | 2627.3
| 8500 | 5.76 | 63.17 | 7928.2 | 1334.5 | 2638.6
| 8600 | 2.76 | 63.17 | 8027.9 | 1337.8 | 2645.2
| 8692.1 | 0 | 0 | 8120 | 1338.9 | 2647.2
| 8700 | 0 | 0 | 8127.9 | 1338.9 | 2647.2
| 8800 | 0 | 0 | 8227.9 | 1338.9 | 2647.2
| 8900 | 0 | 0 | 8327.9 | 1338.9 | 2647.2
| 9000 | 0 | 0 | 8427.9 | 1338.9 | 2647.2
| 9100 | 0 | 0 | 8527.9 | 1338.9 | 2647.2
| 9200 | 0 | 0 | 8627.9 | 1338.9 | 2647.2
| 9300 | 0 | 0 | 8727.9 | 1338.9 | 2647.2
| 9400 | 0 | 0 | 8827.9 | 1338.9 | 2647.2
| 9500 | 0 | 0 | 8927.9 | 1338.9 | 2647.2
| 9600 | 0 | 0 | 9027.9 | 1338.9 | 2647.2
| 9700 | 0 | 0 | 9127.9 | 1338.9 | 2647.2
| 9800 | 0 | 0 | 9227.9 | 1338.9 | 2647.2
| 9900 | 0 | 0 | 9327.9 | 1338.9 | 2647.2
| 10000 | 0 | 0 | 9427.9 | 1338.9 | 2647.2
| 10100 | 0 | 0 | 9527.9 | 1338.9 | 2647.2
| 10200 | 0 | 0 | 9627.9 | 1338.9 | 2647.2
| 10300 | 0 | 0 | 9727.9 | 1338.9 | 2647.2
| 10400 | 0 | 0 | 9827.9 | 1338.9 | 2647.2
| 10500 | 0 | 0 | 9927.9 | 1338.9 | 2647.2
| 10600 | 0 | 0 | 10027.9 | 1338.9 | 2647.2
| 10683.1 | 0 | 0 | 10111 | 1338.9 | 2647.2

## Lookup (hidden)
North Reference | RetunValue | Grid Type | ReturnValue | Deviation Indicator | ReturnValue
| 2 |  | 0 |  | 2
True |  | SPCS-Colorado Central-NAD27 |  | Directional
Grid |  | SPCS-Colorado Central-NAD83 |  | High Angle
|  | SPCS-Colorado North-NAD27 |  | Horizontal
SPCS-Colorado North-NAD83
SPCS-Colorado South-NAD27
SPCS-Colorado South-NAD83
UTM-Zone 12 NAD27
UTM-Zone 12 NAD83
UTM-Zone 13 NAD27
UTM-Zone 13 NAD83