## Data
Header Information | measured depth (ft) | inclination (°) | azimuth (°) | true vertical depth (ft) | northing +N/-S (ft) | easting +E/-W (ft)
Operator Name | 0 | 0 | 0 | 0 | 0 | 0
CAERUS | 100 | 0 | 0 | 100 | 0 | 0
Operator Number | 200 | 0 | 0 | 200 | 0 | 0
10456 | 300 | 3 | 69.55 | 300 | 0.9 | 2.5
Well Name and Number | 400 | 6 | 69.55 | 399.6 | 3.7 | 9.8
BATTLEMENT MESA 43B-26 795 | 500 | 9 | 69.55 | 498.8 | 8.2 | 22
API Number (if available) | 600 | 12 | 69.55 | 597.1 | 14.6 | 39.1
| 700 | 15 | 69.55 | 694.3 | 22.7 | 61
Location: QQ SEC TWP RGE | 800 | 18 | 69.55 | 790.2 | 32.7 | 87.6
SESW S26-T7S-R95W | 900 | 21 | 69.55 | 884.4 | 44.3 | 118.9
Citing Type: Planned or Actual | 914.8 | 21.44 | 69.55 | 898.2 | 46.2 | 123.9
PLANNED | 1000 | 21.44 | 69.55 | 977.5 | 57.1 | 153.1
Deviation Indicator | 1100 | 21.44 | 69.55 | 1070.6 | 69.9 | 187.3
Directional | 1200 | 21.44 | 69.55 | 1163.7 | 82.6 | 221.6
North Reference | 1300 | 21.44 | 69.55 | 1256.8 | 95.4 | 255.8
True | 1400 | 21.44 | 69.55 | 1349.8 | 108.2 | 290.1
Grid Type | 1500 | 21.44 | 69.55 | 1442.9 | 121 | 324.3
#VALUE! | 1600 | 21.44 | 69.55 | 1536 | 133.7 | 358.6
| 1700 | 21.44 | 69.55 | 1629.1 | 146.5 | 392.8
| 1800 | 21.44 | 69.55 | 1722.2 | 159.3 | 427.1
| 1900 | 21.44 | 69.55 | 1815.2 | 172.1 | 461.3
| 2000 | 21.44 | 69.55 | 1908.3 | 184.8 | 495.6
| 2100 | 21.44 | 69.55 | 2001.4 | 197.6 | 529.9
| 2200 | 21.44 | 69.55 | 2094.5 | 210.4 | 564.1
| 2300 | 21.44 | 69.55 | 2187.5 | 223.2 | 598.4
| 2400 | 21.44 | 69.55 | 2280.6 | 235.9 | 632.6
| 2500 | 21.44 | 69.55 | 2373.7 | 248.7 | 666.9
| 2600 | 21.44 | 69.55 | 2466.8 | 261.5 | 701.1
| 2700 | 21.44 | 69.55 | 2559.9 | 274.3 | 735.4
| 2800 | 21.44 | 69.55 | 2652.9 | 287 | 769.6
| 2900 | 21.44 | 69.55 | 2746 | 299.8 | 803.9
| 3000 | 21.44 | 69.55 | 2839.1 | 312.6 | 838.1
| 3100 | 21.44 | 69.55 | 2932.2 | 325.4 | 872.4
| 3200 | 21.44 | 69.55 | 3025.2 | 338.1 | 906.7
| 3300 | 21.44 | 69.55 | 3118.3 | 350.9 | 940.9
| 3400 | 21.44 | 69.55 | 3211.4 | 363.7 | 975.2
| 3500 | 21.44 | 69.55 | 3304.5 | 376.5 | 1009.4
| 3600 | 21.44 | 69.55 | 3397.5 | 389.2 | 1043.7
| 3700 | 21.44 | 69.55 | 3490.6 | 402 | 1077.9
| 3800 | 21.44 | 69.55 | 3583.7 | 414.8 | 1112.2
| 3900 | 21.44 | 69.55 | 3676.8 | 427.6 | 1146.4
| 4000 | 21.44 | 69.55 | 3769.9 | 440.3 | 1180.7
| 4100 | 21.44 | 69.55 | 3862.9 | 453.1 | 1214.9
| 4200 | 21.44 | 69.55 | 3956 | 465.9 | 1249.2
| 4300 | 21.44 | 69.55 | 4049.1 | 478.7 | 1283.5
| 4400 | 21.44 | 69.55 | 4142.2 | 491.4 | 1317.7
| 4500 | 21.44 | 69.55 | 4235.2 | 504.2 | 1352
| 4600 | 21.44 | 69.55 | 4328.3 | 517 | 1386.2
| 4700 | 21.44 | 69.55 | 4421.4 | 529.8 | 1420.5
| 4800 | 21.44 | 69.55 | 4514.5 | 542.5 | 1454.7
| 4900 | 21.44 | 69.55 | 4607.6 | 555.3 | 1489
| 5000 | 21.44 | 69.55 | 4700.6 | 568.1 | 1523.2
| 5100 | 21.44 | 69.55 | 4793.7 | 580.9 | 1557.5
| 5200 | 21.44 | 69.55 | 4886.8 | 593.6 | 1591.7
| 5300 | 21.44 | 69.55 | 4979.9 | 606.4 | 1626
| 5400 | 21.44 | 69.55 | 5072.9 | 619.2 | 1660.2
| 5500 | 21.44 | 69.55 | 5166 | 632 | 1694.5
| 5600 | 21.44 | 69.55 | 5259.1 | 644.7 | 1728.8
| 5700 | 21.44 | 69.55 | 5352.2 | 657.5 | 1763
| 5800 | 21.44 | 69.55 | 5445.3 | 670.3 | 1797.3
| 5900 | 21.44 | 69.55 | 5538.3 | 683.1 | 1831.5
| 6000 | 21.44 | 69.55 | 5631.4 | 695.8 | 1865.8
| 6100 | 21.44 | 69.55 | 5724.5 | 708.6 | 1900
| 6200 | 21.44 | 69.55 | 5817.6 | 721.4 | 1934.3
| 6300 | 21.44 | 69.55 | 5910.6 | 734.1 | 1968.5
| 6400 | 21.44 | 69.55 | 6003.7 | 746.9 | 2002.8
| 6500 | 21.44 | 69.55 | 6096.8 | 759.7 | 2037
| 6600 | 21.44 | 69.55 | 6189.9 | 772.5 | 2071.3
| 6700 | 21.44 | 69.55 | 6283 | 785.2 | 2105.6
| 6800 | 21.44 | 69.55 | 6376 | 798 | 2139.8
| 6900 | 21.44 | 69.55 | 6469.1 | 810.8 | 2174.1
| 7000 | 21.44 | 69.55 | 6562.2 | 823.6 | 2208.3
| 7100 | 21.44 | 69.55 | 6655.3 | 836.3 | 2242.6
| 7200 | 21.44 | 69.55 | 6748.3 | 849.1 | 2276.8
| 7300 | 21.44 | 69.55 | 6841.4 | 861.9 | 2311.1
| 7400 | 21.44 | 69.55 | 6934.5 | 874.7 | 2345.3
| 7500 | 21.44 | 69.55 | 7027.6 | 887.4 | 2379.6
| 7600 | 21.44 | 69.55 | 7120.7 | 900.2 | 2413.8
| 7700 | 21.44 | 69.55 | 7213.7 | 913 | 2448.1
| 7800 | 21.44 | 69.55 | 7306.8 | 925.8 | 2482.4
| 7901 | 21.44 | 69.55 | 7400.8 | 938.7 | 2516.9
| 8000 | 18.47 | 69.55 | 7493.9 | 950.5 | 2548.6
| 8100 | 15.47 | 69.55 | 7589.5 | 960.7 | 2576
| 8200 | 12.47 | 69.55 | 7686.5 | 969.1 | 2598.6
| 8300 | 9.47 | 69.55 | 7784.7 | 975.8 | 2616.4
| 8400 | 6.47 | 69.55 | 7883.7 | 980.6 | 2629.4
| 8500 | 3.47 | 69.55 | 7983.3 | 983.6 | 2637.5
| 8600 | 0.47 | 69.55 | 8083.3 | 984.8 | 2640.7
| 8615.7 | 0 | 0 | 8099 | 984.9 | 2640.8
| 8700 | 0 | 0 | 8183.3 | 984.9 | 2640.8
| 8800 | 0 | 0 | 8283.3 | 984.9 | 2640.8
| 8900 | 0 | 0 | 8383.3 | 984.9 | 2640.8
| 9000 | 0 | 0 | 8483.3 | 984.9 | 2640.8
| 9100 | 0 | 0 | 8583.3 | 984.9 | 2640.8
| 9200 | 0 | 0 | 8683.3 | 984.9 | 2640.8
| 9300 | 0 | 0 | 8783.3 | 984.9 | 2640.8
| 9400 | 0 | 0 | 8883.3 | 984.9 | 2640.8
| 9500 | 0 | 0 | 8983.3 | 984.9 | 2640.8
| 9600 | 0 | 0 | 9083.3 | 984.9 | 2640.8
| 9700 | 0 | 0 | 9183.3 | 984.9 | 2640.8
| 9800 | 0 | 0 | 9283.3 | 984.9 | 2640.8
| 9900 | 0 | 0 | 9383.3 | 984.9 | 2640.8
| 10000 | 0 | 0 | 9483.3 | 984.9 | 2640.8
| 10100 | 0 | 0 | 9583.3 | 984.9 | 2640.8
| 10200 | 0 | 0 | 9683.3 | 984.9 | 2640.8
| 10300 | 0 | 0 | 9783.3 | 984.9 | 2640.8
| 10400 | 0 | 0 | 9883.3 | 984.9 | 2640.8
| 10500 | 0 | 0 | 9983.3 | 984.9 | 2640.8
| 10600 | 0 | 0 | 10083.3 | 984.9 | 2640.8
| 10615.7 | 0 | 0 | 10099 | 984.9 | 2640.8

## Lookup (hidden)
North Reference | RetunValue | Grid Type | ReturnValue | Deviation Indicator | ReturnValue
| 2 |  | 0 |  | 2
True |  | SPCS-Colorado Central-NAD27 |  | Directional
Grid |  | SPCS-Colorado Central-NAD83 |  | High Angle
|  | SPCS-Colorado North-NAD27 |  | Horizontal
SPCS-Colorado North-NAD83
SPCS-Colorado South-NAD27
SPCS-Colorado South-NAD83
UTM-Zone 12 NAD27
UTM-Zone 12 NAD83
UTM-Zone 13 NAD27
UTM-Zone 13 NAD83