## Data
Header Information | measured depth (ft) | inclination (°) | azimuth (°) | true vertical depth (ft) | northing +N/-S (ft) | easting +E/-W (ft)
Operator Name | 0 | 0 | 0 | 0 | 0 | 0
CAERUS | 100 | 0 | 0 | 100 | 0 | 0
Operator Number | 200 | 0 | 0 | 200 | 0 | 0
10456 | 300 | 3 | 83.26 | 300 | 0.3 | 2.6
Well Name and Number | 400 | 6 | 83.26 | 399.6 | 1.2 | 10.4
BATTLEMENT MESA 43D-26 795 | 500 | 9 | 83.26 | 498.8 | 2.8 | 23.4
API Number (if available) | 600 | 12 | 83.26 | 597.1 | 4.9 | 41.4
| 700 | 15 | 83.26 | 694.3 | 7.6 | 64.6
Location: QQ SEC TWP RGE | 800 | 18 | 83.26 | 790.2 | 11 | 92.8
SESW S26-T7S-R95W | 872.3 | 20.17 | 83.26 | 858.5 | 13.7 | 116.3
Citing Type: Planned or Actual | 900 | 20.17 | 83.26 | 884.5 | 14.9 | 125.8
PLANNED | 1000 | 20.17 | 83.26 | 978.4 | 18.9 | 160
Deviation Indicator | 1100 | 20.17 | 83.26 | 1072.2 | 23 | 194.3
Directional | 1200 | 20.17 | 83.26 | 1166.1 | 27 | 228.5
North Reference | 1300 | 20.17 | 83.26 | 1260 | 31.1 | 262.7
True | 1400 | 20.17 | 83.26 | 1353.8 | 35.1 | 297
Grid Type | 1500 | 20.17 | 83.26 | 1447.7 | 39.2 | 331.2
#VALUE! | 1600 | 20.17 | 83.26 | 1541.6 | 43.2 | 365.5
| 1700 | 20.17 | 83.26 | 1635.5 | 47.2 | 399.7
| 1800 | 20.17 | 83.26 | 1729.3 | 51.3 | 433.9
| 1900 | 20.17 | 83.26 | 1823.2 | 55.3 | 468.2
| 2000 | 20.17 | 83.26 | 1917.1 | 59.4 | 502.4
| 2100 | 20.17 | 83.26 | 2010.9 | 63.4 | 536.7
| 2200 | 20.17 | 83.26 | 2104.8 | 67.5 | 570.9
| 2300 | 20.17 | 83.26 | 2198.7 | 71.5 | 605.1
| 2400 | 20.17 | 83.26 | 2292.5 | 75.6 | 639.4
| 2500 | 20.17 | 83.26 | 2386.4 | 79.6 | 673.6
| 2600 | 20.17 | 83.26 | 2480.3 | 83.7 | 707.8
| 2700 | 20.17 | 83.26 | 2574.1 | 87.7 | 742.1
| 2800 | 20.17 | 83.26 | 2668 | 91.8 | 776.3
| 2900 | 20.17 | 83.26 | 2761.9 | 95.8 | 810.6
| 3000 | 20.17 | 83.26 | 2855.7 | 99.9 | 844.8
| 3100 | 20.17 | 83.26 | 2949.6 | 103.9 | 879
| 3200 | 20.17 | 83.26 | 3043.5 | 108 | 913.3
| 3300 | 20.17 | 83.26 | 3137.3 | 112 | 947.5
| 3400 | 20.17 | 83.26 | 3231.2 | 116.1 | 981.8
| 3500 | 20.17 | 83.26 | 3325.1 | 120.1 | 1016
| 3600 | 20.17 | 83.26 | 3419 | 124.1 | 1050.2
| 3700 | 20.17 | 83.26 | 3512.8 | 128.2 | 1084.5
| 3800 | 20.17 | 83.26 | 3606.7 | 132.2 | 1118.7
| 3900 | 20.17 | 83.26 | 3700.6 | 136.3 | 1153
| 4000 | 20.17 | 83.26 | 3794.4 | 140.3 | 1187.2
| 4100 | 20.17 | 83.26 | 3888.3 | 144.4 | 1221.4
| 4200 | 20.17 | 83.26 | 3982.2 | 148.4 | 1255.7
| 4300 | 20.17 | 83.26 | 4076 | 152.5 | 1289.9
| 4400 | 20.17 | 83.26 | 4169.9 | 156.5 | 1324.2
| 4500 | 20.17 | 83.26 | 4263.8 | 160.6 | 1358.4
| 4600 | 20.17 | 83.26 | 4357.6 | 164.6 | 1392.6
| 4700 | 20.17 | 83.26 | 4451.5 | 168.7 | 1426.9
| 4800 | 20.17 | 83.26 | 4545.4 | 172.7 | 1461.1
| 4900 | 20.17 | 83.26 | 4639.2 | 176.8 | 1495.3
| 5000 | 20.17 | 83.26 | 4733.1 | 180.8 | 1529.6
| 5100 | 20.17 | 83.26 | 4827 | 184.9 | 1563.8
| 5200 | 20.17 | 83.26 | 4920.9 | 188.9 | 1598.1
| 5300 | 20.17 | 83.26 | 5014.7 | 193 | 1632.3
| 5400 | 20.17 | 83.26 | 5108.6 | 197 | 1666.5
| 5500 | 20.17 | 83.26 | 5202.5 | 201 | 1700.8
| 5600 | 20.17 | 83.26 | 5296.3 | 205.1 | 1735
| 5700 | 20.17 | 83.26 | 5390.2 | 209.1 | 1769.3
| 5800 | 20.17 | 83.26 | 5484.1 | 213.2 | 1803.5
| 5900 | 20.17 | 83.26 | 5577.9 | 217.2 | 1837.7
| 6000 | 20.17 | 83.26 | 5671.8 | 221.3 | 1872
| 6100 | 20.17 | 83.26 | 5765.7 | 225.3 | 1906.2
| 6200 | 20.17 | 83.26 | 5859.5 | 229.4 | 1940.5
| 6300 | 20.17 | 83.26 | 5953.4 | 233.4 | 1974.7
| 6400 | 20.17 | 83.26 | 6047.3 | 237.5 | 2008.9
| 6500 | 20.17 | 83.26 | 6141.1 | 241.5 | 2043.2
| 6600 | 20.17 | 83.26 | 6235 | 245.6 | 2077.4
| 6700 | 20.17 | 83.26 | 6328.9 | 249.6 | 2111.6
| 6800 | 20.17 | 83.26 | 6422.8 | 253.7 | 2145.9
| 6900 | 20.17 | 83.26 | 6516.6 | 257.7 | 2180.1
| 7000 | 20.17 | 83.26 | 6610.5 | 261.8 | 2214.4
| 7100 | 20.17 | 83.26 | 6704.4 | 265.8 | 2248.6
| 7200 | 20.17 | 83.26 | 6798.2 | 269.9 | 2282.8
| 7300 | 20.17 | 83.26 | 6892.1 | 273.9 | 2317.1
| 7400 | 20.17 | 83.26 | 6986 | 277.9 | 2351.3
| 7500 | 20.17 | 83.26 | 7079.8 | 282 | 2385.6
| 7600 | 20.17 | 83.26 | 7173.7 | 286 | 2419.8
| 7700 | 20.17 | 83.26 | 7267.6 | 290.1 | 2454
| 7800 | 20.17 | 83.26 | 7361.4 | 294.1 | 2488.3
| 7842.7 | 20.17 | 83.26 | 7401.5 | 295.9 | 2502.9
| 7900 | 18.45 | 83.26 | 7455.6 | 298.1 | 2521.7
| 8000 | 15.45 | 83.26 | 7551.2 | 301.5 | 2550.7
| 8100 | 12.45 | 83.26 | 7648.3 | 304.3 | 2574.6
| 8200 | 9.45 | 83.26 | 7746.4 | 306.6 | 2593.5
| 8300 | 6.45 | 83.26 | 7845.5 | 308.2 | 2607.2
| 8400 | 3.45 | 83.26 | 7945.1 | 309.2 | 2615.8
| 8500 | 0.45 | 83.26 | 8045 | 309.6 | 2619.1
| 8515 | 0 | 0 | 8060 | 309.6 | 2619.2
| 8600 | 0 | 0 | 8145 | 309.6 | 2619.2
| 8700 | 0 | 0 | 8245 | 309.6 | 2619.2
| 8800 | 0 | 0 | 8345 | 309.6 | 2619.2
| 8900 | 0 | 0 | 8445 | 309.6 | 2619.2
| 9000 | 0 | 0 | 8545 | 309.6 | 2619.2
| 9100 | 0 | 0 | 8645 | 309.6 | 2619.2
| 9200 | 0 | 0 | 8745 | 309.6 | 2619.2
| 9300 | 0 | 0 | 8845 | 309.6 | 2619.2
| 9400 | 0 | 0 | 8945 | 309.6 | 2619.2
| 9500 | 0 | 0 | 9045 | 309.6 | 2619.2
| 9600 | 0 | 0 | 9145 | 309.6 | 2619.2
| 9700 | 0 | 0 | 9245 | 309.6 | 2619.2
| 9800 | 0 | 0 | 9345 | 309.6 | 2619.2
| 9900 | 0 | 0 | 9445 | 309.6 | 2619.2
| 10000 | 0 | 0 | 9545 | 309.6 | 2619.2
| 10100 | 0 | 0 | 9645 | 309.6 | 2619.2
| 10200 | 0 | 0 | 9745 | 309.6 | 2619.2
| 10300 | 0 | 0 | 9845 | 309.6 | 2619.2
| 10400 | 0 | 0 | 9945 | 309.6 | 2619.2
| 10500 | 0 | 0 | 10045 | 309.6 | 2619.2
| 10526 | 0 | 0 | 10071 | 309.6 | 2619.2

## Lookup (hidden)
North Reference | RetunValue | Grid Type | ReturnValue | Deviation Indicator | ReturnValue
| 2 |  | 0 |  | 2
True |  | SPCS-Colorado Central-NAD27 |  | Directional
Grid |  | SPCS-Colorado Central-NAD83 |  | High Angle
|  | SPCS-Colorado North-NAD27 |  | Horizontal
SPCS-Colorado North-NAD83
SPCS-Colorado South-NAD27
SPCS-Colorado South-NAD83
UTM-Zone 12 NAD27
UTM-Zone 12 NAD83
UTM-Zone 13 NAD27
UTM-Zone 13 NAD83