## Data
Header Information | measured depth (ft) | inclination (°) | azimuth (°) | true vertical depth (ft) | northing +N/-S (ft) | easting +E/-W (ft)
Operator Name | 0 | 0 | 0 | 0 | 0 | 0
CAERUS | 100 | 0 | 0 | 100 | 0 | 0
Operator Number | 200 | 0 | 0 | 200 | 0 | 0
10456 | 300 | 3 | 88.94 | 300 | 0 | 2.6
Well Name and Number | 400 | 6 | 88.94 | 399.6 | 0.2 | 10.5
BATTLEMENT MESA 44A-26 795 | 500 | 9 | 88.94 | 498.8 | 0.4 | 23.5
API Number (if available) | 600 | 12 | 88.94 | 597.1 | 0.8 | 41.7
| 700 | 15 | 88.94 | 694.3 | 1.2 | 65.1
Location: QQ SEC TWP RGE | 800 | 18 | 88.94 | 790.2 | 1.7 | 93.5
SESW S26-T7S-R95W | 865.9 | 19.98 | 88.94 | 852.4 | 2.1 | 114.9
Citing Type: Planned or Actual | 900 | 19.98 | 88.94 | 884.5 | 2.3 | 126.5
PLANNED | 1000 | 19.98 | 88.94 | 978.5 | 3 | 160.7
Deviation Indicator | 1100 | 19.98 | 88.94 | 1072.5 | 3.6 | 194.9
Directional | 1200 | 19.98 | 88.94 | 1166.5 | 4.2 | 229
North Reference | 1300 | 19.98 | 88.94 | 1260.5 | 4.9 | 263.2
True | 1400 | 19.98 | 88.94 | 1354.5 | 5.5 | 297.3
Grid Type | 1500 | 19.98 | 88.94 | 1448.4 | 6.1 | 331.5
#VALUE! | 1600 | 19.98 | 88.94 | 1542.4 | 6.8 | 365.6
| 1700 | 19.98 | 88.94 | 1636.4 | 7.4 | 399.8
| 1800 | 19.98 | 88.94 | 1730.4 | 8 | 434
| 1900 | 19.98 | 88.94 | 1824.4 | 8.7 | 468.1
| 2000 | 19.98 | 88.94 | 1918.4 | 9.3 | 502.3
| 2100 | 19.98 | 88.94 | 2012.3 | 9.9 | 536.4
| 2200 | 19.98 | 88.94 | 2106.3 | 10.6 | 570.6
| 2300 | 19.98 | 88.94 | 2200.3 | 11.2 | 604.7
| 2400 | 19.98 | 88.94 | 2294.3 | 11.8 | 638.9
| 2500 | 19.98 | 88.94 | 2388.3 | 12.5 | 673
| 2600 | 19.98 | 88.94 | 2482.3 | 13.1 | 707.2
| 2700 | 19.98 | 88.94 | 2576.2 | 13.7 | 741.4
| 2800 | 19.98 | 88.94 | 2670.2 | 14.3 | 775.5
| 2900 | 19.98 | 88.94 | 2764.2 | 15 | 809.7
| 3000 | 19.98 | 88.94 | 2858.2 | 15.6 | 843.8
| 3100 | 19.98 | 88.94 | 2952.2 | 16.2 | 878
| 3200 | 19.98 | 88.94 | 3046.2 | 16.9 | 912.1
| 3300 | 19.98 | 88.94 | 3140.1 | 17.5 | 946.3
| 3400 | 19.98 | 88.94 | 3234.1 | 18.1 | 980.5
| 3500 | 19.98 | 88.94 | 3328.1 | 18.8 | 1014.6
| 3600 | 19.98 | 88.94 | 3422.1 | 19.4 | 1048.8
| 3700 | 19.98 | 88.94 | 3516.1 | 20 | 1082.9
| 3800 | 19.98 | 88.94 | 3610.1 | 20.7 | 1117.1
| 3900 | 19.98 | 88.94 | 3704.1 | 21.3 | 1151.2
| 4000 | 19.98 | 88.94 | 3798 | 21.9 | 1185.4
| 4100 | 19.98 | 88.94 | 3892 | 22.6 | 1219.5
| 4200 | 19.98 | 88.94 | 3986 | 23.2 | 1253.7
| 4300 | 19.98 | 88.94 | 4080 | 23.8 | 1287.9
| 4400 | 19.98 | 88.94 | 4174 | 24.5 | 1322
| 4500 | 19.98 | 88.94 | 4268 | 25.1 | 1356.2
| 4600 | 19.98 | 88.94 | 4361.9 | 25.7 | 1390.3
| 4700 | 19.98 | 88.94 | 4455.9 | 26.4 | 1424.5
| 4800 | 19.98 | 88.94 | 4549.9 | 27 | 1458.6
| 4900 | 19.98 | 88.94 | 4643.9 | 27.6 | 1492.8
| 5000 | 19.98 | 88.94 | 4737.9 | 28.3 | 1527
| 5100 | 19.98 | 88.94 | 4831.9 | 28.9 | 1561.1
| 5200 | 19.98 | 88.94 | 4925.8 | 29.5 | 1595.3
| 5300 | 19.98 | 88.94 | 5019.8 | 30.1 | 1629.4
| 5400 | 19.98 | 88.94 | 5113.8 | 30.8 | 1663.6
| 5500 | 19.98 | 88.94 | 5207.8 | 31.4 | 1697.7
| 5600 | 19.98 | 88.94 | 5301.8 | 32 | 1731.9
| 5700 | 19.98 | 88.94 | 5395.8 | 32.7 | 1766
| 5800 | 19.98 | 88.94 | 5489.7 | 33.3 | 1800.2
| 5900 | 19.98 | 88.94 | 5583.7 | 33.9 | 1834.4
| 6000 | 19.98 | 88.94 | 5677.7 | 34.6 | 1868.5
| 6100 | 19.98 | 88.94 | 5771.7 | 35.2 | 1902.7
| 6200 | 19.98 | 88.94 | 5865.7 | 35.8 | 1936.8
| 6300 | 19.98 | 88.94 | 5959.7 | 36.5 | 1971
| 6400 | 19.98 | 88.94 | 6053.6 | 37.1 | 2005.1
| 6500 | 19.98 | 88.94 | 6147.6 | 37.7 | 2039.3
| 6600 | 19.98 | 88.94 | 6241.6 | 38.4 | 2073.5
| 6700 | 19.98 | 88.94 | 6335.6 | 39 | 2107.6
| 6800 | 19.98 | 88.94 | 6429.6 | 39.6 | 2141.8
| 6900 | 19.98 | 88.94 | 6523.6 | 40.3 | 2175.9
| 7000 | 19.98 | 88.94 | 6617.5 | 40.9 | 2210.1
| 7100 | 19.98 | 88.94 | 6711.5 | 41.5 | 2244.2
| 7200 | 19.98 | 88.94 | 6805.5 | 42.2 | 2278.4
| 7300 | 19.98 | 88.94 | 6899.5 | 42.8 | 2312.5
| 7400 | 19.98 | 88.94 | 6993.5 | 43.4 | 2346.7
| 7500 | 19.98 | 88.94 | 7087.5 | 44.1 | 2380.9
| 7600 | 19.98 | 88.94 | 7181.5 | 44.7 | 2415
| 7700 | 19.98 | 88.94 | 7275.4 | 45.3 | 2449.2
| 7800 | 19.98 | 88.94 | 7369.4 | 45.9 | 2483.3
| 7810.8 | 19.98 | 88.94 | 7379.6 | 46 | 2487
| 7900 | 17.3 | 88.94 | 7464.1 | 46.5 | 2515.5
| 8000 | 14.3 | 88.94 | 7560.3 | 47 | 2542.7
| 8100 | 11.3 | 88.94 | 7657.8 | 47.5 | 2564.9
| 8200 | 8.3 | 88.94 | 7756.3 | 47.8 | 2581.9
| 8300 | 5.3 | 88.94 | 7855.6 | 48 | 2593.7
| 8400 | 2.3 | 88.94 | 7955.4 | 48.1 | 2600.4
| 8476.6 | 0 | 0 | 8032 | 48.1 | 2601.9
| 8500 | 0 | 0 | 8055.4 | 48.1 | 2601.9
| 8600 | 0 | 0 | 8155.4 | 48.1 | 2601.9
| 8700 | 0 | 0 | 8255.4 | 48.1 | 2601.9
| 8800 | 0 | 0 | 8355.4 | 48.1 | 2601.9
| 8900 | 0 | 0 | 8455.4 | 48.1 | 2601.9
| 9000 | 0 | 0 | 8555.4 | 48.1 | 2601.9
| 9100 | 0 | 0 | 8655.4 | 48.1 | 2601.9
| 9200 | 0 | 0 | 8755.4 | 48.1 | 2601.9
| 9300 | 0 | 0 | 8855.4 | 48.1 | 2601.9
| 9400 | 0 | 0 | 8955.4 | 48.1 | 2601.9
| 9500 | 0 | 0 | 9055.4 | 48.1 | 2601.9
| 9600 | 0 | 0 | 9155.4 | 48.1 | 2601.9
| 9700 | 0 | 0 | 9255.4 | 48.1 | 2601.9
| 9800 | 0 | 0 | 9355.4 | 48.1 | 2601.9
| 9900 | 0 | 0 | 9455.4 | 48.1 | 2601.9
| 10000 | 0 | 0 | 9555.4 | 48.1 | 2601.9
| 10100 | 0 | 0 | 9655.4 | 48.1 | 2601.9
| 10200 | 0 | 0 | 9755.4 | 48.1 | 2601.9
| 10300 | 0 | 0 | 9855.4 | 48.1 | 2601.9
| 10400 | 0 | 0 | 9955.4 | 48.1 | 2601.9
| 10505.6 | 0 | 0 | 10061 | 48.1 | 2601.9

## Lookup (hidden)
North Reference | RetunValue | Grid Type | ReturnValue | Deviation Indicator | ReturnValue
| 2 |  | 0 |  | 2
True |  | SPCS-Colorado Central-NAD27 |  | Directional
Grid |  | SPCS-Colorado Central-NAD83 |  | High Angle
|  | SPCS-Colorado North-NAD27 |  | Horizontal
SPCS-Colorado North-NAD83
SPCS-Colorado South-NAD27
SPCS-Colorado South-NAD83
UTM-Zone 12 NAD27
UTM-Zone 12 NAD83
UTM-Zone 13 NAD27
UTM-Zone 13 NAD83